## PRESUPUESTO LAB M. EL DORADO
PRESUPUESTO OFICIAL
MEJORA Y READECUACIÓN DE LABORATORIO DE MALARIA EN UCSF ECOS FAMILIAR EL DORADO, DEPARTAMENTO DE CHALATENANGO
PARTIDA | DESCRIPCIÓN | CANTIDAD | UNIDAD | PRECIO UNITARIO Incluye IVA | SUB TOTAL | TOTAL
1 | ADECUACION DE ESPACIOS PARA ENTOMOLOGIA | COSTO PARCIAL
1.1 | Obras Preliminares |  |  |  |  | 0
1.1.1 | Desmontaje y desalojo de division liviana existente en botadero autorizado. | 1 | SG |  | 0
1.1.2 | Desmontaje y desalojo de poceta existente e inhabilitar mechas de AP y AN | 1 | SG |  | 0
1.1.3 | Desmotaje de lamparas exitentes | 1 | SG |  | 0
1.1.4 | Desmontaje provisional e Instalación completa y puesta en marcha de equipo de aire acondicionado tipo minisplit , tecnología inverter. | 1 | SG |  | 0
1.1.5 | Suministro y colocación de divisiones livianas con doble forro de tablacemento, espesor de 1/2", fijada a bastidores metálicos (postes y canales) de lámina galvanizada tipo pesada @ 40 cm de separación máxima, con tornillos autorroscantes con separación de 16". Juntas ocultas con cinta de malla de fibra de vidrio. Incluye el suministro e instalación de zócalo de vinil de 7.5 cm de altura, aplicación de dos manos de pintura latex acrilica semi brillante de bajo olor. h=2.80mts | 1 | M2 |  | 0
1.2 | Cielos |  |  |  |  | 0
1.2.1 | Suministro y colocación a una cara cielo falso de tablacemento, espesor de 1/2", fijada a bastidores metálicos de lámina galvanizada tipo pesada @ 40 cm de separación máxima, con tornillos autorroscantes con separación de 16". | 11.46 | M2 |  | 0
1.3 | Acabados |  |  |  |  | 0
1.3.1 | Piso ceramico 33x33 con pegamento sobre piso de cemento existente antideslizante y color a escoger por supervisión | 11.46 | M2 |  | 0
1.3.2 | Zocalo de vinil de 4" (solo en área de laboratrorio) | 12.7 | ml |  | 0
1.3.3 | Repellos en paredes existentes donde se eliminara azulejo | 20.32 | m2 |  | 0
1.3.4 | Suministro e instalacion de enchape de azulejo con ceraminca 20x30cm | 0.6 | m2 |  | 0
1.3.5 | Suministro y aplicación de pintura latex acrilica, tono semibrillante con dos manos (mínimo) de primera calidad sobre paredes existentes en zona de intervención, colores a definir. Incluye limpieza previa antes de aplicar el acabado indicado. | 30.81 | M2 |  | 0
1.4 | Puertas |  |  |  |  | 0
1.4.1 | Suministro e inatalación de puerta de aluminio y vidrio fijo de estructura de aluminio anodizado natural vidrio laminado de 6mm, tablero inferior con doble forro de lamina de aluminio, incluye: chapa mochetas, chapa de palanca, bisagras de alcayate, brazo hidraulico para cierre con velocidad ajustable y tapon de vidrio fijo con marco de aluminio. | 1 | U |  | 0
1.5 | Muebles (Hechura y colocación) |  |  |  |  | 0
1.5.1 | Mueble M-1, mesa de trabajo, estructura y puertas y gavetas de madera bastidor de madera de cedro forrada con plywood caobilla de 6mm de espesor por ambos lados y superficie de madera laminada y sellada 2.60 m, ancho 0.50, gabinetes de 0.30x0.60x2.40 estructura y puertas de matera, bastidor de madera de cedro de 1" de espesor, acabado en plastico laminado al exterior, solor a elegir por la supervisión y al interior acabado natural, lijado, sellado y barnizado, ademas se tiene que colocar en las puertas de los gabinetes colocar marcos de plywood laminados y vidrio de 6mm oscuro | 1 | U |  | 0
1.5.2 | Mueble de trabajo M-2, longitud = 0.80 m incluirá poceta de acero inoxidable de 1.5 mm con sus accesorios, empotrado en mueble con estructura de madera, puertas y gavetas de madera, superficie sólida de granito de 13 o 20mm de espesor, grifo tipo cuello de ganso metálico cromado, incluye:mechas para conexion a red hidraulica (A.P, AN.) mas cercana, accesorios y válvula de control. Largo 0.80 m | 1 | U |  | 0
1.5.3 | Caño porta franela de 1 1/2" de caño galvanizado tipo mediano con cuatro placas de 0.10x0.10x3/16" empotradas a la pared con anclas, incluye los tapones en los extremos, las uniones se haran con eletrodo 6013 y tendran en las uniones un acabado autimotriz de masilla y lijado, y se aplicara anticorrosivo a dos manos y una de esmalte de linea | 4.8 | ml |  | 0
1.6 | A/C e Instalaciones Eléctricas (Suministro e instalación) |  |  |  |  | 0
1.6.1 | Suminstro e instalacion de luminaria Tipo LED de 34W, 120V | 2 | U |  | 0
1.6.2 | Suministro e instalción de de toma doble polarizado, grado hospitalario 20A/120V. Inclluye canalizado, alambrado,placa y demas accesorios. | 5 | U |  | 0
1.6.3 | Suministro e instalacion de interruptor sencillo | 1 | u |  | 0
1.6.4 | Suministro e Instalacion de Subtablero 1F 16 ESP 4H 120/240V C/BARRA 125 A; MONTAJE EMPOTRADO | 1 | u |  | 0
TOTAL (COSTO DIRECTO + COSTO INDIRECTO + IVA) | [5 empty] | 0
IVA | [5 empty] | 0
TOTAL (COSTO DIRECTO + COSTO INDIRECTO + IVA) | [5 empty] | 0
Nota: Dentro del precio unitario de cada partida se deberá tomar en cuenta Los costos Directos (material y mano de obra ) + los costos indirectos (Utilidades, administración y fianzas) + Impuesto de IVA