## Presupueto
PROYECTO: “UCSF B Planes de La Laguna, Departamento de Santa Ana"
No. | DESCRIPCION | CANTIDAD | UNIDAD | PRECIO UNITARIO | SUB-TOTAL | TOTAL
1 | CONSTRUCCION DE CASETA PARA DEPOSITO DE DESECHOS COMUNES | [5 empty] | 0 | 0 | 0 | 0
1.1 | TRAZO Y NIVELACION
1.1.01 | Trazo y Nivelacion | 11.2 | M2
1.2 | TERRACERIA MENOR
1.1.01 | Descapote e=30cm | 11.08 | M2
1.1.02 | Excavacion a mano hasta 1.50 m (mat.semi duro) (en fundaciones) | 5.229 | M3
1.1.03 | Relleno compactado suelo cemento con material selecto (en fundaciones) | 0.996 | M3
1.1.04 | Nivelacion, limpieza y desalojo, en lugar donde se construirá la Bodega de Inflamables y productos químicos | 1 | SG
1.1.05 | Relleno compactado con material selecto (en pisos) | 4.233 | M3
1.3 | CONCRETO ESTRUCTURAL
1.3.01 | Solera de fundacion 30 x 20 cm. 4 # 3 + est. # 2 @ 20 cm. f´c=210 kg/cm2 | 0.83 | M3
1.3.02 | Bloque solera (si) 15x20x40 1#3 f´c=210 | 8.9 | ML
1.4 | ESTRUCTURA METALICA
1.4.01 | Polin "c" de 4" chapa 14 | 13 | M
1.4.02 | Polin c-4" encajuelado chapa # 14 | 9.1 | M
1.4.03 | Tubo estructural de 1"x1" chapa 14 @20cm. l= 66 cm. anclado a solera. incluye pletina de 1 1/2" x 3/16" | 10 | U
1.4.04 | Ttubo estructural de ø 3/4". l= 24 cm. anclado a solera. incluye pletina de 1 1/2" x 3/16" | 15 | U
1.5 | PAREDES
1.5.01 | Pared bloque de 15r.v.#3@60r.h.#2@40 | 24.07 | M2
1.6 | TECHOS
1.6.01 | Cubierta de techo c/lamina zinc alum sin estructur | 7 | M2
1.7 | PISOS
1.7.01 | Piso encementado t/acera s/piedra cuarta | 4.2 | M2
1.7.02 | Forja de grada c / lad. barro. inc. repello huella= 30cm | 4.2 | M
1.8 | ACABADOS
1.8.01 | Repello de superficies verticales e= 0.02 m= 1:4 | 10 | M2
1.8.02 | Afinado de superficies verticales 1:1 | 10 | M2
1.8.03 | Repello de cuadrados 0.2 m. de ancho e=0.02 m 1:4 | 12.56 | M
1.8.04 | Afinado de cuadrados 0.2 m de ancho 1:1 | 12.56 | M
1.8.05 | Pintura de aceite | 48.14 | M2
1.9 | PUERTAS
1.9.01 | Puerta metalica 2 Hojas, estructura de angulo 1 1/2"x1 /2" x 1/8". Forro de lamina 1/16". Contramarco metalico y pasadores | 1 | U
1.9.02 | Puerta metalica de 1 hoja. Estructura de angulo de 1 1/2''x1 1/2" x 1/8". Forro de lamina 1/16" Contramarco metalico y pasadores | 1 | U
1.1 | INSTALACIONES ELECTRICAS
1.10.01 | Suministro e instalación de receptáculo fijo de baquelita con foco ahorrador de 20 w, Incluye: canalizado, alambrado e interruptor, a conectarse al circuito mas cercano (la canlizacion entre edificaciones sera subterranea, recubierto con una capa de concreto pobre).. | 1 | S.G
2 | CONSTRUCCION DE CELDA DE SEGURIDAD PARA DESECHOS BIOINFECCIOSOS | [5 empty] | 0 | 0 | 0 | 0
2.1 | OBRAS PROVISIONALES
2.1.01 | Trazo y nivelación | 1 | sg
2.2 | EXCAVACIONES Y COMPACTACIONES
2.2.01 | Descapote e=30 cm | 14.42 | M2
2.2.02 | Excavación y desalojo de material sobrante en fundaciones | 30 | m3
2.2.03 | Suministro y colocación de lodocreto al 5% con material selecto | 7.6 | m3
2.3 | CONCRETO ESTRUCTURAL (Hechura, colocación y colado)
2.2.01 | Losa densa en fundación de 12.5 cms. de espesor .Revenimiento 5 pulgadas y resistencia a la compresión de 280 kg/cm2. Ver detalle en hoja 23/25 | 7.53 | m2
2.2.02 | Losa densa de cubierta de 12.5 cms. de espesor. Revenimiento 5 pulgadas y resistencia a la compresión de 280 kg/cm2. Ver detalle en hoja 23/25 | 7.53 | m2
2.2.03 | Solera de fundación SF para caseta de 40 x 25 cms. armada con 6 # 3 y estribos # 2 @ 0.15 mts.Revenimiento 5 pulgadas y resistencia a la compresión de 280 kg/cm2. | 0.9 | m3
2.2.04 | Solera de fundación SF , solera intermedia SI y solera de coronamiento SC para celdas de 30 x 20 cms. armada con 4 # 4 y estribos con # 2 @ 0.15 mts. Revenimiento 5 pulgadas y resistencia a la compresión de 280 kg/cm2. | 3.8 | m3
2.2.05 | Columna C-1 de 30x30 cms., con 4 # 4 y estribos #2 @ 15 cms. Revenimiento de 5 pulgadas y resistencia a la compresión de 280 kg/cm2. | 1.71 | m3
2.2.06 | Viga V de 20 x 15 cms. con 4 # 4 y estribos con # 3 @ 15cms.Revenimiento de 5 pulgadas y resistencia a la compresión de 280 kg/cm2. | 0.15 | m3
2.2.07 | Pretil de pared de bloque de concreto de 15x20x40 cms. armada con 1 # 3 corrida y gancho # 2 , anclado a viga a cada 15 cms para batiente de entrada de inspección, incluye ángulo de 1 1/2"x1 1/2"x1/8. | 4.64 | ml
2.2.08 | Pretil de pared de bloque de concreto de 15x20x40 cms. armada con 1 # 3 corrida y gancho con # 2, anclado a losa a cada 0.15 cms para batiente de entrada de inspección, incluye ángulo de 1 1/2"x1 1/2"x1/8. | 1.6 | ml
NOTA : Todo el material a utilizarse en esta partida deberá ser de primera calidad tal como se describen en el apartado 3.5 de las especificaciones tecnicas.
2.4 | ESTRUCTURA METÁLICA (Suministro y colocación)
2.4.01 | Columna metálica con polín " C " de 4 encajuelado y anclado a losa. | 12 | ml
2.4.02 | Polín " C " de 4 chapa 14 armada . | 8 | ml
2.4.03 | Tapadera metálica de 1.16 x 1.16 mts. Con marco de ángulo de Ho de 1 1/2'' x 11/2'' x 1/8'' con lamina 1/16'' incluye argollas, candado de 60 mm y cadena de soporte. | 1 | sg
2.4.04 | Tapadera metálica de 40 x40 cms., con marco de ángulo de hierro de 1 1/2'' x 1 1/2'' x 1/8'' con lamina 1/16'' incluye argollas, candado de 60 mm y cadena de soporte. | 1 | sg
2.4.05 | Respiraderos con cañería galvanizada de Ø 4'' , incluye niples, codos, cedazos y otros. | 2 | c/u
NOTA: Todos los elementos estructurales metálicos llevarán aplicación de anticorrosivo a dos manos. Se incluirá dentro del costo unitario de cada elemento los apoyos y anclajes según detalle en planos
2.5 | PAREDES
2.5.01 | Construcción de paredes de ladrillo de barro tipo calavera de 9 x 14 x 29 cms. Puesto de trinchera | 19 | m2
2.5.02 | Construcción de pared de bloque de concreto de 10 x20 x40 cms. | 4 | m2
NOTA :Todo el material a utilizarse en esta partida deberá ser de primera calidad tal como indica el apartado 3.8 de las especificaciones tecnicas.
2.6 | TECHOS
2.6.01 | Suministro e instalación de cubierta de lámina metálica troquela de aluminio y zinc, calibre 24 grado 80,según hoja 23/25 de planos y pagina 25 de especificaciones técnicas. | 6 | m2
2.7 | PISOS
2.7.01 | Construcción de aceras perimetrales con emplantillado de piedra cuarta fraguado y repello con mortero proporción 1:3 | 4 | m2
2.7.02 | Hechura de gradas, forjadas con ladrillo de barro de 1.00 mts. de largo repelladas | 4 | c/u
2.8 | ACABADOS
2.8.01 | Hechura de repello y afinado vertical en paredes. Incluye aditivo impermeabilizante | 77.44 | m2
2.8.02 | Hechura de repello y afinado horizontal en losas. Incluye aditivo impermeabilizante color blanco. | 13 | m2
2.8.03 | Hechura de repello y afinado de cuadrados, incluye aristas. Incluye aditivo impermeabilizante | 4 | ml
2.8.04 | Suministro y colocación de malla ciclón calibre # 9, soldada en columnas y vigas con una varilla #3 en marco de ángulo de hierro de 1"x1"x1/8" | 8 | m2
2.9 | PUERTAS (Suministro e instalación)
2.9.01 | Puerta metálica con estructura de ángulo de 1'' x 1'' 1/4 '' y contramarco de ángulo de 1 1/2 '' x 1 1/2'' x 1/4 '', con malla ciclón calibre # 11, pintada, incluye herrajes, chapa y otros, según hoja 23/25 de planos. | 1 | c/u
Total Costo Directo:
Costo Indirecto:
Impuesto al valor Aguregado (IVA)
TOTAL DEL PROYECTO
PROGRAMA INTEGRADO DE SALUD II (PRIDES-II) Préstamo 3608/OC-ES