## Presupueto
PROYECTO: “UCSF B San Juan Las Minas, Departamento de Santa Ana"
No. | DESCRIPCION | CANTIDAD | UNIDAD | PRECIO UNITARIO | SUB-TOTAL | TOTAL
1 | CONSTRUCCION DE CELDA DE SEGURIDAD PARA DESECHOS BIOINFECCIOSOS
1.11 | OBRAS PROVISIONALES
1.11.101 | Trazo y nivelación | 1 | sg
1.12 | EXCAVACIONES Y COMPACTACIONES
1.12.01 | Descapote e=30 cm | 14.42 | M2
1.12.02 | Excavación y desalojo de material sobrante en fundaciones | 30 | m3
1.12.03 | Suministro y colocación de lodocreto al 5% con material selecto | 7.6 | m3
1.13 | CONCRETO ESTRUCTURAL (Hechura, colocación y colado)
1.11.101 | Losa densa en fundación de 12.5 cms. de espesor .Revenimiento 5 pulgadas y resistencia a la compresión de 280 kg/cm2. Ver detalle en hoja 23/25 | 7.53 | m2
1.11.102 | Losa densa de cubierta de 12.5 cms. de espesor. Revenimiento 5 pulgadas y resistencia a la compresión de 280 kg/cm2. Ver detalle en hoja 23/25 | 7.53 | m2
1.11.103 | Solera de fundación SF para caseta de 40 x 25 cms. armada con 6 # 3 y estribos # 2 @ 0.15 mts.Revenimiento 5 pulgadas y resistencia a la compresión de 280 kg/cm2. | 0.9 | m3
1.11.104 | Solera de fundación SF , solera intermedia SI y solera de coronamiento SC para celdas de 30 x 20 cms. armada con 4 # 4 y estribos con # 2 @ 0.15 mts. Revenimiento 5 pulgadas y resistencia a la compresión de 280 kg/cm2. | 3.8 | m3
1.11.105 | Columna C-1 de 30x30 cms., con 4 # 4 y estribos #2 @ 15 cms. Revenimiento de 5 pulgadas y resistencia a la compresión de 280 kg/cm2. | 1.71 | m3
1.11.106 | Viga V de 20 x 15 cms. con 4 # 4 y estribos con # 3 @ 15cms.Revenimiento de 5 pulgadas y resistencia a la compresión de 280 kg/cm2. | 0.15 | m3
1.11.107 | Pretil de pared de bloque de concreto de 15x20x40 cms. armada con 1 # 3 corrida y gancho # 2 , anclado a viga a cada 15 cms para batiente de entrada de inspección, incluye ángulo de 1 1/2"x1 1/2"x1/8. | 4.64 | ml
1.11.108 | Pretil de pared de bloque de concreto de 15x20x40 cms. armada con 1 # 3 corrida y gancho con # 2, anclado a losa a cada 0.15 cms para batiente de entrada de inspección, incluye ángulo de 1 1/2"x1 1/2"x1/8. | 1.6 | ml
NOTA : Todo el material a utilizarse en esta partida deberá ser de primera calidad, tal como indica la partida 3.5 de las especificaciones tecnicas.
1.14 | ESTRUCTURA METÁLICA (Suministro y colocación)
1.14.01 | Columna metálica con polín " C " de 4 encajuelado y anclado a losa. | 12 | ml
1.14.02 | Polín " C " de 4 chapa 14 armada . | 8 | ml
1.14.03 | Tapadera metálica de 1.16 x 1.16 mts. Con marco de ángulo de Ho de 1 1/2'' x 11/2'' x 1/8'' con lamina 1/16'' incluye argollas, candado de 60 mm y cadena de soporte. | 1 | sg
1.14.04 | Tapadera metálica de 40 x40 cms., con marco de ángulo de hierro de 1 1/2'' x 1 1/2'' x 1/8'' con lamina 1/16'' incluye argollas, candado de 60 mm y cadena de soporte. | 1 | sg
1.14.05 | Respiraderos con cañería galvanizada de Ø 4'' , incluye niples, codos, cedazos y otros. | 2 | c/u
NOTA: Todos los elementos estructurales metálicos llevarán aplicación de anticorrosivo a dos manos. Se incluirá dentro del costo unitario de cada elemento los apoyos y anclajes según detalle en planos
1.15 | PAREDES
1.15.01 | Construcción de paredes de ladrillo de barro tipo calavera de 9 x 14 x 29 cms. Puesto de trinchera | 19 | m2
1.15.02 | Construcción de pared de bloque de concreto de 10 x20 x40 cms. | 4 | m2
NOTA :Todo el material a utilizarse en esta partida deberá ser de primera calidad, tal como indica la partida 3.8 de las especificaciones tecnicas.
1.16 | TECHOS
1.16.01 | Suministro e instalación de cubierta de lámina metálica troquela de aluminio y zinc, calibre 24 grado 80,según hoja 23/25 de planos y pagina 25 de especificaciones técnicas. | 6 | m2
1.17 | PISOS
1.17.01 | Construcción de aceras perimetrales con emplantillado de piedra cuarta fraguado y repello con mortero proporción 1:3 | 4 | m2
1.17.02 | Hechura de gradas, forjadas con ladrillo de barro de 1.00 mts. de largo repelladas | 4 | c/u
1.18 | ACABADOS
1.18.01 | Hechura de repello y afinado vertical en paredes. Incluye aditivo impermeabilizante | 77.44 | m2
1.18.02 | Hechura de repello y afinado horizontal en losas. Incluye aditivo impermeabilizante color blanco. | 13 | m2
1.18.03 | Hechura de repello y afinado de cuadrados, incluye aristas. Incluye aditivo impermeabilizante | 4 | ml
1.18.04 | Suministro y colocación de malla ciclón calibre # 9, soldada en columnas y vigas con una varilla #3 en marco de ángulo de hierro de 1"x1"x1/8" | 8 | m2
NOTA : Todos los materiales a utilizar deberán ser de primera calidad, tal como indica la partida 3.9 de las especificaciones tecnicas.
1.19 | PUERTAS (Suministro e instalación)
1.19.01 | Puerta metálica con estructura de ángulo de 1'' x 1'' 1/4 '' y contramarco de ángulo de 1 1/2 '' x 1 1/2'' x 1/4 '', con malla ciclón calibre # 11, pintada, incluye herrajes, chapa y otros, según hoja 23/25 de planos. | 1 | c/u
1.3 | SEÑALIZACION
1.3.1 | Rotulo de nomenclatura de ambientes de vinil acrílico de 10 x 25 cm a ubicarse en la celda, detallando el nombre exacto , su colocación especifica y dimensiones deberán verse en común acuerdo con administrador del contrato al momento de su construcción. | 1 | U
Total Costo Directo:
Costo Indirecto:
Impuesto al valor Aguregado (IVA)
TOTAL DEL PROYECTO
PROGRAMA INTEGRADO DE SALUD II (PRIDES-II) Préstamo 3608/OC-ES