## Presupueto
PROYECTO: “UCSF B Belen Güijat, Departamento de Santa Ana"
No. | DESCRIPCION | CANTIDAD | UNIDAD | PRECIO UNITARIO | SUB-TOTAL | TOTAL
1 | CONSTRUCCION DE CASETA PARA DEPOSITO DE DESECHOS COMUNES
1.1 | TRAZO Y NIVELACION
1.1.01 | Trazo y Nivelacion | 11.2 | M2
1.2 | TERRACERIA MENOR
1.1.01 | Descapote e=30cm | 11.08 | M2
1.1.02 | Excavacion a mano hasta 1.50 m (mat.semi duro) (en fundaciones) | 5.229 | M3
1.1.03 | Relleno compactado suelo cemento con material selecto (en fundaciones) | 0.996 | M3
1.1.04 | Nivelacion, limpieza y desalojo, en lugar donde se construirá la Bodega de Inflamables y productos químicos | 1 | SG
1.1.05 | Relleno compactado con material selecto (en pisos) | 4.233 | M3
1.3 | CONCRETO ESTRUCTURAL
1.3.01 | Solera de fundacion 30 x 20 cm. 4 # 3 + est. # 2 @ 20 cm. f´c=210 kg/cm2 | 0.83 | M3
1.3.02 | Bloque solera (si) 15x20x40 1#3 f´c=210 | 8.9 | ML
1.4 | ESTRUCTURA METALICA
1.4.01 | Polin "c" de 4" chapa 14 | 13 | M
1.4.02 | Polin c-4" encajuelado chapa # 14 | 9.1 | M
1.4.03 | Tubo estructural de 1"x1" chapa 14 @20cm. l= 66 cm. anclado a solera. incluye pletina de 1 1/2" x 3/16" | 10 | U
1.4.04 | Ttubo estructural de ø 3/4". l= 24 cm. anclado a solera. incluye pletina de 1 1/2" x 3/16" | 15 | U
1.5 | PAREDES
1.5.01 | Pared bloque de 15r.v.#3@60r.h.#2@40 | 24.07 | M2
1.6 | TECHOS
1.6.01 | Cubierta de techo c/lamina zinc alum sin estructur | 7 | M2
1.7 | PISOS
1.7.01 | Piso encementado t/acera s/piedra cuarta | 4.2 | M2
1.7.02 | Forja de grada c / lad. barro. inc. repello huella= 30cm | 4.2 | M
1.8 | ACABADOS
1.8.01 | Repello de superficies verticales e= 0.02 m= 1:4 | 10 | M2
1.8.02 | Afinado de superficies verticales 1:1 | 10 | M2
1.8.03 | Repello de cuadrados 0.2 m. de ancho e=0.02 m 1:4 | 12.56 | M
1.8.04 | Afinado de cuadrados 0.2 m de ancho 1:1 | 12.56 | M
1.8.05 | Pintura de aceite | 48.14 | M2
1.9 | PUERTAS
1.9.01 | Puerta metalica 2 Hojas, estructura de angulo 1 1/2"x1 /2" x 1/8". Forro de lamina 1/16". Contramarco metalico y pasadores | 1 | U
1.9.02 | Puerta metalica de 1 hoja. Estructura de angulo de 1 1/2''x1 1/2" x 1/8". Forro de lamina 1/16" Contramarco metalico y pasadores | 1 | U
1.1 | INSTALACIONES ELECTRICAS
1.10.01 | Suministro e instalación de receptáculo fijo de baquelita con foco ahorrador de 20 w, Incluye: canalizado, alambrado e interruptor, a conectarse al circuito mas cercano. | 1 | CU
1.11 | SEÑALIZACION
1.11.1 | Rótulo de nomenclatura de ambiente de vinil acrílico de 10 x 25 cm a ubicarse al frente parte superior de caseta, detallando el nombre en mayúscula. | 1 | U
2 | CONSTRUCCION CASETA ALMACENAMIENTO TEMPORAL DESECHOS BIOINFECCIOSOS
2.1 | TRAZO Y NIVELACION
2.1.01 | Trazo por unidad de área | 7.77 | M2
2.2 | TERRACERIA MENOR
2.2.01 | Excavación a mano de 1.50 a 3.00 m (mat.semi duro) | 8.32 | M3
2.2.02 | Relleno compactado con material selecto (en fundaciones) | 4.21 | M3
2.2.03 | Relleno compactado suelo-cem. 20:1 (c/mat.selecto) (en fundaciones) | 2.27 | M3
2.3 | CONCRETO ESTRUCTURAL
2.3.01 | Solera de fundación "SFT" de 40 cms x 25 cms, con 4 # 4 y estribo # 3 @ 15 cms | 0.65 | M3
2.3.02 | Solera intermedia de 20 cms x 15 cms, con 2 # 3 y ganchos # 2 @ 15cms, | 0.33 | M3
2.3.03 | Solera de corona 20 x 15 cm. 4 # 3 + est. # 2 @ 15 cm. f´c=210 kg/cm2 (incluye mojinetes) | 0.33 | M3
2.3.04 | Nervio N-1 de 5-15 cms x 15cms, con 1 # 4 | 0.11 | M3
2.4 | ESTRUCTURA METALICA
2.2.01 | Polín c de 4" x 1/16" | 8.55 | M
2.5 | PAREDES
2.2.01 | Pared bloque de 15r.v.#3@60r.h.#2@40 | 21.36 | M2
2.6 | TECHOS
2.6.01 | Cubierta de lamina metálica troquelada de aluminio y zinc cal. 24 grado 80 . | 7.66 | M2
2.7 | PISOS
2.7.01 | Hechura de piso de concreto tipo acera, resistencia a la compresión de f´c= 180kg/cm2, sobre 20 cms de suelo cemento en proporción 20:1. Incluye: bordes redondeados entre paredes y piso. | 6.44 | M2
2.7.02 | Construcción de acera perimetral de concreto simple, sobre relleno de 30 cms de material selecto (PISO CONCRETO SIMPLE CONCRETO 1:2:4) | 1.4 | M2
2.8 | ACABADOS
2.8.01 | Repello de superficies verticales e= 0.02 m= 1:4, incluye bordes redondeados entre paredes. | 42.72 | M2
2.8.02 | Afinado de superficies verticales 1:1 | 42.72 | M2
2.8.03 | Repello de superficies horizontales 0.02 m 1:4 | 6.44 | M2
2.8.04 | Afinado de superficies horizontales 1:1 | 6.44 | M2
2.8.05 | Repello de cuadrados 0.2 m. de ancho e=0.02 m 1:4 | 37.8 | M
2.8.06 | Afinado de cuadrados 0.2 m de ancho 1:1 | 37.8 | M
2.8.07 | Pintura tipo epoxica, aplicar en piso y paredes, de la mejor calidad, incluye preparación de la superficie según requerimientos del fabricante de la pintura. | 27 | M2
2.8.08 | Aplicación de pintura de aceite mate en paredes exteriores. | 25 | M2
2.9 | PUERTAS
2.9.01 | Puerta metálica con estructura de tubo industrial de 1 1/4'' y contramarco de ángulo de 1 1/2 '' x 1 1/2'' x 1/4 '', con refuerzos intermedios y doble forro de lamina de 1/16" pintada, incluye herrajes, chapa y otros, según detalle en planos | 1 | U
2.1 | VENTANAS
2.10.01 | Ventana de estructura metálica a una altura de repisa de 1.00 m., de varilla #3 colocadas en forma diagonal (45°) a cada 0.10 m. en ambos sentidos, soldados a marco de ángulo de 1 14" x 1 1/4" x 1/8", pintados con 2 manos de pintura anticorrosivo y 1 de aceite de primera calidad, según detalle en planos | 2 | U
2.11 | AGUA POTABLE
2.11.01 | Excavación a mano hasta 1.50 m (material blando) | 0.75 | M3
2.11.02 | Relleno compactado con material existente | 0.72 | M3
2.11.03 | Tubería pvc jc 1/2" 315 psi (incluye accesorios) | 4.66 | M
2.11.04 | Grifo metálico | 1 | U
2.12 | AGUAS NEGRAS
2.12.01 | Excavación a mano hasta 1.50 m (material blando) | 3.9 | M3
2.12.02 | Relleno compactado con material existente | 3.5 | M3
2.12.03 | Tubería 2" pvc jc 100 psi | 16.27 | M
2.12.04 | Tapón inodoro de 4 pulgadas | 1 | U
NOTA: Las instalaciones hidráulicas, deberán ser verificadas en el lugar, debiendo conectarse en la red de tubería existentes, incluir en precios unitarios los accesorios necesarios para su instalación y puesta en funcionamiento.
2.13 | INSTALACIONES ELECTRICAS
2.13.01 | Suministro e instalación de receptáculo fijo de baquelita con foco ahorrador de 20 w, Incluye: canalizado, alambrado e interruptor, a conectarse al circuito mas cercano circuito Bodega de Saneamiento. | 1 | CU
1.11 | SEÑALIZACION
1.11.1 | Rótulo de nomenclatura de ambiente de vinil acrílico de 10 x 25 cm a ubicarse al frente parte superior de caseta, detallando el nombre en mayúscula. | 1 | U
3 | OBRAS MISELANEAS
3.01 | Puerta de acceso de 2x1.2 mts, marco de tubo Hierro Galvanizado Ø1-1/2", vientos de Ø1", bisagra tipo capsula, postes de tubo galvanizado Ø3" con base de concreto, pasador con portacandado. | 1 | c/u
3.02 | Acera de acceso a los modulos a construir 1 m de ancho. Concreto f'c=180 kg/cm2 de 5 cm de espesor, base de mamposteria de piedra de 15 cm de espesor, sub base 20 cm de suelo cemenento 20:1, incluye gradas forjadas. | 35 | m2
Total Costo Directo:
Costo Indirecto:
Impuesto al valor Aguregado (IVA)
TOTAL DEL PROYECTO
PROGRAMA INTEGRADO DE SALUD II (PRIDES-II) Préstamo 3608/OC-ES