## CIUDAD DELGADO
PRESUPUESTO OFICIAL
“OBRAS DE SANEAMIENTO AMBIENTAL PARA LA UCSF CIUDAD DELGADO, SAN SALVADOR"
PARTIDA | DESCRIPCIÓN | CANTIDAD | UNIDAD | PRECIO UNITARIO | SUB TOTAL | TOTAL
1 | CONSTRUCCIÓN DE CASETA PARA DESECHOS COMUNES
1.1 | TRAZO Y NIVELACION
1.1.1 | Trazo por unidad de área | 6.94 | M2
1.2 | TERRACERIA MENOR
1.2.1 | Excavación a mano de 1.50 a 3.00 m (mat.semi duro) | 6.68 | M3
1.2.2 | Descapote e=30 cm | 12.24 | M2
1.2.3 | Relleno compactado con material selecto (en fundaciones) | 3.26 | M3
1.2.4 | Relleno compactado suelo-cem. 20:1 (c/mat.selecto) (en fundaciones) | 2.23 | M3
1.3 | CONCRETO ESTRUCTURAL
1.3.1 | Solera de fundación "SFT" de 40 cms x 25 cms, con 6 # 3 y estribo # 2 @ 15 cms | 1.19 | M3
1.3.2 | Solera intermedia de 20 cms x 15 cms, con 1 # 3 y ganchos # 2 @ 15cms, | 0.26 | M3
1.3.3 | Solera de corona 20 x 15 cm. 4 # 3 + est. # 2 @ 20 cm. f´c=210 kg/cm2 (incluye mojinetes) | 0.29 | M3
1.3.4 | Nervio N-1 de 25 cms x 15cms, con 4 # 3 + est. # 2 @ 15 cm. f´c=210 kg/cm2 | 0.11 | M3
1.4 | ESTRUCTURA METALICA
1.4.1 | Polín c de 4" x 1/16" | 9 | M
1.5 | PAREDES
1.5.1 | Pared bloque de 15r.v.#3@60r.h.#2@40 | 21.81 | M2
1.6 | TECHOS
1.6.1 | Cubierta de lamina metálica troquelada de aluminio y zinc cal. 24 grado 80 . | 7.66 | M2
1.7 | PISOS
1.7.1 | Hechura de piso de concreto tipo acera, resistencia a la compresión de f´c= 180kg/cm2, sobre 20 cms de suelo cemento en proporción 20:1. Incluye: bordes redondeados entre paredes y piso. | 5.67 | M2
1.8 | ACABADOS
1.8.1 | Repello y afinado de superficies verticales e= 0.02 m= 1:4, incluye bordes redondeados entre paredes, y cuadrados de puertas y ventanas | 43.62 | M2
1.8.2 | Pintura tipo epoxica, aplicar en piso y paredes, de la mejor calidad, incluye preparación de la superficie según requerimientos del fabricante de la pintura. | 21.81 | M2
1.8.3 | Aplicación de pintura de aceite mate en paredes exteriores. | 21.81 | M2
1.9 | PUERTAS
1.9.1 | P-1 Puerta Metálica con forro de lámina en ambas caras de Ho 1/16" con marco y refuerzos, tubo estructural 1"x1", chapa 14, chapa tipo parque con haladera, pasador interno, bisagra tipo capsula, contramarco de ángulo de 1 1/4x1 1/4x 1/8, pintada con dos manos de pintura anticorrosiva y pintura de aceite aplicada con soplete, incluye transon de 1x0.30m. | 1 | U
1.1 | VENTANAS
1.10.1 | Ventana de estructura metálica (1.00 m x 0.80 m) a una altura de repisa de 1.40 m., de varilla #2 colocadas en forma diagonal (45°) a cada 0.11 m. en ambos sentidos, soldados a marco de ángulo de 1 14" x 1 1/4" x 1/8", pintados con 2 manos de pintura anticorrosivo y 1 de aceite de primera calidad, según detalle en planos | 1 | U
1.11 | INSTALACIONES ELECTRICAS
1.11.1 | Suministro e instalación de receptáculo fijo de baquelita con foco ahorrador de 20 w, Incluye: canalizado, alambrado e interruptor, a conectarse al circuito mas cercano circuito Bodega de Saneamiento (la canalización entre edificaciones será subterránea, recubierto con una capa de concreto pobre).. | 1 | S.G
1.12 | SEÑALIZACION
1.12.1 | Rótulo de nomenclatura de ambiente de vinil acrílico de 10 x 25 cm a ubicarse al frente parte superior de la caseta, detallando el nombre en mayúscula. | 1 | U
| TOTAL COSTO DIRECTO: |  |  |  |  | 0
| COSTO INDIRECTO: |  |  |  |  | 0
| IMPUESTO AL VALOR AGUREGADO (IVA), 13% |  |  |  |  | 0
| TOTAL DEL PROYECTO |  |  |  |  | 0