## Presupueto
PROYECTO: “UCSF B Cara Sucia, Departamento de Ahuachapan"
No. | DESCRIPCION | CANTIDAD | UNIDAD | PRECIO UNITARIO | SUB-TOTAL | TOTAL
1 | CONSTRUCCION CASETA ALMACENAMIENTO TEMPORAL DESECHOS BIOINFECCIOSOS
1.1 | TRAZO Y NIVELACION
1.1.01 | Trazo por unidad de área | 7.77 | M2
1.2 | TERRACERIA MENOR
1.2.01 | Excavación a mano de 1.50 a 3.00 m (mat.semi duro) | 8.32 | M3
1.2.02 | Relleno compactado con material selecto (en fundaciones) | 4.21 | M3
1.2.03 | Relleno compactado suelo-cem. 20:1 (c/mat.selecto) (en fundaciones) | 2.27 | M3
1.3 | CONCRETO ESTRUCTURAL
1.3.01 | Solera de fundación "SFT" de 40 cms x 25 cms, con 4 # 4 y estribo # 3 @ 15 cms | 0.65 | M3
1.3.02 | Solera intermedia de 20 cms x 15 cms, con 2 # 3 y ganchos # 2 @ 15cms, | 0.33 | M3
1.3.03 | Solera de corona 20 x 15 cm. 4 # 3 + est. # 2 @ 15 cm. f´c=210 kg/cm2 (incluye mojinetes) | 0.33 | M3
1.3.04 | Nervio N-1 de 5-15 cms x 15cms, con 1 # 4 | 0.11 | M3
1.4 | ESTRUCTURA METALICA
1.4.01 | Polín c de 4" x 1/16" | 8.55 | M
1.5 | PAREDES
1.1.01 | Pared bloque de 15r.v.#3@60r.h.#2@40 | 21.36 | M2
1.6 | TECHOS
1.6.01 | Cubierta de lamina metálica troquelada de aluminio y zinc cal. 24 grado 80 . | 7.66 | M2
1.7 | PISOS
1.7.01 | Hechura de piso de concreto tipo acera, resistencia a la compresión de f´c= 180kg/cm2, sobre 20 cms de suelo cemento en proporción 20:1. Incluye: bordes redondeados entre paredes y piso. | 6.44 | M2
1.7.02 | Construcción de acera perimetral de concreto simple, sobre relleno de 30 cms de material selecto (PISO CONCRETO SIMPLE CONCRETO 1:2:4) | 1.4 | M2
1.8 | ACABADOS
1.8.01 | Repello de superficies verticales e= 0.02 m= 1:4, incluye bordes redondeados entre paredes. | 42.72 | M2
1.8.02 | Afinado de superficies verticales 1:1 | 42.72 | M2
1.8.03 | Repello de superficies horizontales 0.02 m 1:4 | 6.44 | M2
1.8.04 | Afinado de superficies horizontales 1:1 | 6.44 | M2
1.8.05 | Repello de cuadrados 0.2 m. de ancho e=0.02 m 1:4 | 37.8 | M
1.8.06 | Afinado de cuadrados 0.2 m de ancho 1:1 | 37.8 | M
1.8.07 | Pintura tipo epoxica, aplicar en piso y paredes, de la mejor calidad, incluye preparación de la superficie según requerimientos del fabricante de la pintura. | 27 | M2
1.8.08 | Aplicación de pintura de aceite mate en paredes exteriores. | 25 | M2
1.9 | PUERTAS
1.9.01 | Puerta metálica con estructura de tubo industrial de 1 1/4'' y contramarco de ángulo de 1 1/2 '' x 1 1/2'' x 1/4 '', con refuerzos intermedios y doble forro de lamina de 1/16" pintada, incluye herrajes, chapa y otros, según detalle en planos | 1 | U
1.1 | VENTANAS
1.10.01 | Ventana de estructura metálica a una altura de repisa de 1.00 m., de varilla #3 colocadas en forma diagonal (45°) a cada 0.10 m. en ambos sentidos, soldados a marco de ángulo de 1 14" x 1 1/4" x 1/8", pintados con 2 manos de pintura anticorrosivo y 1 de aceite de primera calidad, según detalle en planos | 2 | U
1.11 | AGUA POTABLE
1.11.01 | Excavación a mano hasta 1.50 m (material blando) | 0.75 | M3
1.11.02 | Relleno compactado con material existente | 0.72 | M3
1.11.03 | Tubería pvc jc 1/2" 315 psi (incluye accesorios) | 4.66 | M
1.11.04 | Grifo metálico | 1 | U
1.12 | AGUAS NEGRAS
1.12.01 | Excavación a mano hasta 1.50 m (material blando) | 3.9 | M3
1.12.02 | Relleno compactado con material existente | 3.5 | M3
1.12.03 | Tubería 2" pvc jc 100 psi | 16.27 | M
1.12.04 | Tapón inodoro de 4 pulgadas | 1 | U
NOTA: Las instalaciones hidráulicas, deberán ser verificadas en el lugar, debiendo conectarse en la red de tubería existentes, incluir en precios unitarios los accesorios necesarios para su instalación y puesta en funcionamiento.
1.13 | INSTALACIONES ELECTRICAS
1.13.01 | Suministro e instalación de receptáculo fijo de baquelita con foco ahorrador de 20 w, Incluye: canalizado, alambrado e interruptor, a conectarse al circuito mas cercano circuito Bodega de Saneamiento. | 1 | CU
2 | OBRAS DE REPARACION EN CELDA DE SEGURIDAD
1.01 | Impermeabilizacion de Celda de Seguridad de almacenamiento de productos bioinfecciosos. Incluye: Escarificado, aplicacion de aditivo para adherir concreto viejo a nuevo, repello de 2.5 cm de espesor, sellado de pared con aditivo elastomerico | 1 | sg
1.02 | Reconstruccion de acera perimetral. Incluye, demolicion, desalojo, construccion de acera según detalle tipo. | 6.9 | m2
1.03 | Limpieza y pintura de estructura metalica existente 2 manos de pintura anticorrosiva para estructuras y acabado color a escoger (de linea) | 1 | sg
1.04 | Limpieza y desalojo de material bioinfeccioso. | 1 | sg
1.05 | Sustitucion de cubierta de techo con mismas caracteristicas a las existentes. Incluye desmontaje y suministro e instalacion. | 5.6 | m2
| Total Costo Directo: |  |  |  |  | 0
| Costo Indirecto: |  |  |  |  | 0
| Impuesto al valor Agregado (IVA): |  |  |  |  | 0
| TOTAL DEL PROYECTO |  |  |  |  | 0
PROGRAMA INTEGRADO DE SALUD II (PRIDES-II) Préstamo 3608/OC-ES