## PRESUPUESTO UTD SONSONATE
PRESUPUESTO OFICIAL
"CONSTRUCCIÓN DE UNIDAD DE TERAPIA DIALÍTICA EN HOSPITAL NACIONAL "DR. JORGE MAZZINI VILLACORTA"
PARTIDA | DESCRIPCIÓN | CANTIDAD | UNIDAD | PRECIO UNITARIO | SUB TOTAL | TOTAL
1 | INSTALACIONES PROVISIONALES
1.01 | Bodega e instalaciones provisionales | 1 | S.G.
1.02 | Instalación provisional Agua Potable, Aguas Negras y Energía Eléctrica | 1 | S.G.
1.03 | Suministro e Instalación de rotulo provisional | 1 | S.G.
2 | DESMONTAJES Y DEMOLICIONES; TODOS LOS DESMONTAJES Y DEMOLICIONES INCLUYE DESALOJO
2.01 | Desmontaje de paredes livianas, ver detalle en planos. | 77.2 | M2
2.02 | Desmontaje de ventanas, incluye defensas metálicas. | 14 | U
2.03 | Desmontaje de estructura de defensa en acceso principal. | 1 | S.G.
2.04 | Desmontaje de puertas. | 9 | U
2.05 | Desmontaje de piso existente de vinil. | 100 | M2
2.06 | Desmontaje de cubierta de techo, incluye estructura y en fachada principal. | 6 | M2
2.07 | Desmontaje de cielo falso | 55 | M2
2.08 | Desmontaje de sistema eléctrico existente, según como se describe en especificaciones tecnicas | 1 | S.G.
2.09 | Apertura en pared existente de hueco de ventana, incluye resane | 4 | U
2.1 | Demolicion de paredes, incluyendo estructura de concreto estructural | 24 | M2
2.11 | Demolicion de áreas de piso de cemento | 28 | M2
2.12 | Demolicion de áreas gradas existente | 6 | M2
3 | TERRACERIA
3.01 | Trazo y Nivelación | 200 | M2
3.02 | Excavación para fundaciónes, incluye desalojo | 39 | M3
4 | RELLENOS
4.01 | Relleno soleras de fundación, compactados con material selecto, compactado al 95% | 29 | M3
4.02 | Relleno soleras de fundación, compactados con suelo cemento 20:1, compactado al 95% | 5.9 | M3
5 | CONCRETO ESTRUCTURAL
5.01 | Tensor (T-1) 20 cm x 20 cm, f´c= 210 kg/cm2, refuerzo 4#4, estribos #2 @15 cm. | 0.7 | M3
5.02 | Zapata (Z-1) 1.0 m x 1.0 m x 0.25 m, f´c= 210 kg/cm2, refuerzo #4 @ 10 cm A.S. | 1 | M3
5.03 | Zapata corrida de MR1 1.0 m x 0.30 m, f´c= 210 kg/cm2, refuerzo ver detalle en planos | 2.5 | M3
5.04 | Zapata corrida de MR2 0.5 m x 0.30 m, f´c= 210 kg/cm2, refuerzo ver detalle en planos | 0.21 | M3
5.05 | Pedestal PDT-1, 0.35 m x 0.35 m, f´c= 210 kg/cm2, refuerzo 8#5, estribos #3 @15 cm. | 0.75 | M3
5.06 | Pared de concreto para MR1, de 15 cm de espesor, f´c= 210 kg/cm2, refuerzo ver detalle en planos | 18 | M2
5.07 | Suministro y colocación de losa colaborante de lámina metálica acanalada, con topping de concreto de 5 cm de espesor con refuerzo de electromalla de 6”x6”, se deberá incluir todo lo detallado en planos. | 30 | M2
6 | ESTRUCTURA METALICA
6.01 | Suministro e instalación de Viga V-1 de perfil W 8 x 21, incluye pintura, placas de conexión según detalle en plano y/o especificación técnica | 18 | M
6.02 | Suministro e instalación de Viga V-2 de perfil HSS 6" x 6" x 3/16", incluye pintura, placas de conexión según detalle en plano y/o especificación técnica | 16 | M
6.03 | Suministro e instalación de Columna C-1 de perfil HSS 6" x 6" x 1/4", incluye pintura, placas de conexión según detalle en plano y/o especificación técnica | 12 | M
6.04 | Suministro e instalación de Pasamado, segun detalle en planos. | 10 | M
6.05 | Hechura y colocación de defensas en ventanas con hierro cuadrado de 1/2", incluye dos manos de anticorrosivo de diferente color y una mano de pintura de aceite. Anclada a pared con pines de hierro y material epóxico. | 1.2 | M2
6.06 | Suministro y colocación de cubierta de lámina metálica compuesta por una hoja superior de aluminio y zinc cal.24 prepintado y una hoja interior de vinyl, con núcleo de espuma de poliuretano de 1.5" | 12 | M2
7 | ALBAÑILERIA
7.01 | Pared de mampostería reforzada de bloque de concreto tipo stretcher de 0.15x0.40x0.20 m, para MR2, incluye elaboración de soleras intermedias, nervios, cargaderos. Ver detalle de refuerzos verticales y horizontales en planos | 3 | M2
8 | PISOS
8.01 | (Código 1) Suministro e instalación de porcelanato antideslizante de 0.60 m x 0.60 m PI-III, acabado mate color a especificarse, a instalar sobre piso existente según especificación técnica, incluye zócalo de 10 cm de la misma calidad o curva sanitaria cuando aplique. | 220 | M2
8.02 | (Código 2) Suministro e instalación de piso cerámico antiderrapante de 0.20 m x 0.20 m a instalar sobre piso existente según especificación técnica. | 18 | M2
8.03 | (Código 3) Conformado de gradas forjadas según detalle, huella y contrahuella con porcelanato antideslizante con bordes antideslizantes, ver detalle en planos | 10 | M2
8.04 | (Código 4) Conformación de pavimento de concreto con suelo estabilizado de acuerdo a diseño estructural, acabado tipo acera. | 4 | M2
8.05 | (Código 5) Conformación de pavimento de concreto con suelo estabilizado de acuerdo a diseño estructural, acabado estriado transversal a la circulación, color natural. | 5 | M2
9 | ACABADOS
9.01 | (Código 1, 1X y 7) Remoción de pintura existente, incluye limpieza y preparación de la superficie para aplicación de la nueva capa de pintura. | 590 | M2
9.02 | (Código 2 y 7) Suministro y aplicación de dos manos de pintura latex acrilica de la mejor calidad; incluyendo cuadrados de puertas y ventanas. Ver detalle en planos | 990 | M2
9.03 | (Código 1X y 2) Suministro y aplicación de dos manos de pintura epóxica tipo industrial, incluyendo cuadrados de puertas y ventanas. Incluye curado y base. | 120 | M2
9.04 | (Código 3) Suministro y aplicación de Repellado con mortero cemento-arena, afinado con pasta cemento-arenilla; incluyendo cuadrados de puertas y ventanas | 60 | M2
9.05 | (Código 4 y 5) Suministro e instalación de Enchape de ceramica de 0.20x0.30 m a colocar en tabla roca; incluyendo cuadrados de puertas y ventanas. | 25 | M2
10 | DIVISIONES LIVIANAS
10.01 | (Código 2) Suministro e instalación de pared liviana de estructura de perfiles de 3 5/8" de lámina galvanizada cal. 26 fijados a pared y techo existente, doble forro de tabla de yeso dens glass de 5/8", pasteada, y afinada. | 230 | M2
10.02 | (Código 8) Suministro e instalación de pantalla metálica, conformada de de tubo galvanizado de 4", espaciadas a cada 10 cm, fijado a muro y estructura existente. | 9 | M2
10.03 | (Código 9) Suministro e instalación de división de vidrio con estructura de perfiles de aluminio tipo pesado color natural divido en tramos, fijado a losa existente. | 5.5 | M2
10.04 | Suministro e instalación de Cortina antibacterial. | 1 | U
10.05 | Sistema de riel para cortina en cielo falso. | 1 | U
11 | CIELOS FALSOS
11.01 | (Código A) Suministro e instalación de cielo de loseta de fibrocemento de 2'x4' de 6 mm de espesor, reticulado color blanco perfilería de aluminio tipo pesado, suspendido con alambre galvanizado N°14 entorchado, incluye arriostramiento sismo resistente a cada 2.40 m A.S. similar al existente. | 70 | M2
11.02 | (Código B) Revisión de cielo falso existente, pintar o cambiar unidades según determine la supervisión. | 120 | M2
11.03 | (Código C) Suministro e instalación de cielo falso de estructura de perfiles de 3 5/8" lámina galvanizada #26 @0.40 m separación máxima, paneles de 12.7 mm de tablayeso resistente a la humedad junta encintada, pasteada y lijada, toda la superficie vista pintada con una mano de pintura base y acabada con pintura epóxica. | 45 | M2
11.04 | (Código D) Losa existente a pintar, con aplicación de dos de pintura de primera calidad, color a consultar a administrador de contrato. | 25 | M2
12 | VENTANAS
12.01 | Rehabilitación de Ventana V-E (1.0 m x 0.90 m) de un cuerpo con marco de de aluminio sistema deluxe tipo pesado anodizado al natural con celosía de vidrio claro de 5 mm con operador tipo mariposa. | 2 | U
12.02 | Sellado de Ventana V-O existente con estructura de perfiles de lámina galvanizada y de doble forro de tabla yeso dens glass, pasteada, afinada y pintada. | 4 | U
12.03 | Suministro e instalación de V-1 (1.20 m x 1.0 m) Ventana de dos cuerpos con marco de de aluminio anodizado al natural, con vidrio claro fijo de 5 mm de espesor. | 1.2 | M2
13 | PUERTAS
13.01 | Suministro e instalación de P-1 (2.10 m x 1.0 m), Puerta Metálica de una hoja de lámina de ho 1/16" doble forro, refuerzo de tubo de hierro cuadrado de 1" chapa 14 y contramarco de ángulo de 1 1/2" x 1 1/2" x 1/8" con chapa de parche (incluye 2 haladeras de hierro liso de hoja ∅5/8") con pasador al piso y cargadero, 3 bisagras tipo capsula de 5/8"x5", portacandado y candado de 6 mm; aplicación de 2 manos de anticorrosivo y una de esmalte brillante a base de agua aplicada a soplete. | 2 | U
13.02 | Suministro e instalación de P-2 (2.10 m x 1.60 m), Suministro e instalación de Puerta Metálica -Vidrio , doble abatimiento, con marco de aluminio natural anodizado de alto tráfico para servicio pesado, contramarco de aluminio natural plegado perimetralmente al nervio de la pared y cargadero, visor con vidrio claro laminado 6 mm de espesor, instalado con empaques de neopreno, haladeras de barra en ambas caras, protección de puerta en ambas caras contra topes de camilla con lámina de acero inoxidable e= 1/8" fijada a estructura, forro de panel de aluminio de dos laminas calibre 24 con núcleo con cerrador automático, tramo fijo superior 0.45 m x 1.60 m del mismo material (en entrada principal). | 2 | U
13.03 | Suministro e instalación de P-3 (2.10 m x 1.0 m), Puerta de estructura de cedro y doble forro de madera laminada incluye banack clase "B" de 1/4" incluye mocheta de 1" de espesor chapa de palanca de uso pesado, tres bisagras tipo alcayate de 4", incluye transon (si aplica), tope al piso y aplicación de pintura de esmalte con soplete. | 6 | U
13.04 | Suministro e instalación de P-4 (2.10 m x 0.90 m), Puerta de estructura de cedro y doble forro de madera laminada incluye banack clase "B" de 1/4" incluye mocheta de 1" de espesor chapa de palanca de uso pesado, tres bisagras tipo alcayate de 4", incluye transon, tope al piso y aplicación de pintura de esmalte con soplete. | 2 | U
13.05 | Suministro e instalación de P-5 (2.10 m x 1.00 m), puerta de estructura de cedro y doble forro de madera laminada incluye banack clase "B" de 1/4" incluye mocheta de 1" de espesor chapa de palanca de uso pesado, tres bisagras tipo alcayate de 4", incluye transon (si aplica), tope al piso y aplicación de pintura de esmalte con soplete, aplica rejilla de extracción de A.A. | 3 | U
13.06 | Rehabilitación de puerta existente P-E, incluye lijado, limpieza y pintado | 3 | U
14 | MUEBLES FIJOS
14.01 | Suministro e instalación de Mueble Fijo MF-1, ver detalle en planos. | 1 | U
14.02 | Suministro e instalación de Mueble Fijo MF-2, ver detalle en planos. | 1 | U
14.03 | Suministro e instalación de Mueble Fijo MF-3, ver detalle en planos. | 3 | U
14.04 | Suministro e instalación de Mueble Fijo MF-4, ver detalle en planos. | 1 | U
14.05 | Suministro e instalación de Lavamanos de Pedestal, ver detalle en planos. | 1 | U
15 | INSTALACIONES HIDRAULICAS
15.01 | TERRACERIA OBRAS HIDRAULICAS MODULO
15.01.01 | Excavación de sistema de agua potable y aguas negras | 75 | M3
15.01.02 | Compactación de sistema de agua potable y aguas negras, con material selecto. | 75 | M3
15.02 | AGUAS RESIDUALES
15.02.01 | Suministro e Instalaciòn de Tuberia de Ø2" PVC 125 PSI, incluye accesorios, anclajes, prueba de presión y/o hermeticidad. | 35 | M
15.02.02 | Suministro e Instalaciòn de Tuberia de Ø3" PVC 125 PSI, incluye accesorios, anclajes, prueba de presión y/o hermeticidad. | 10 | M
15.02.03 | Suministro e Instalaciòn de Tuberia de Ø4" PVC 125 PSI, incluye accesorios, anclajes, prueba de presión y/o hermeticidad. | 30 | M
15.02.04 | Construccion de cajas de conexion A.N. 0.40x0.40 m. Ver detalle en planos | 1 | U
15.03 | AGUA POTABLE
15.03.01 | Suministro e Instalacón de Tubería PVC Ø1/2" JC 315 PSI, incluye accesorios, elementos de sujeción, prueba de presión y/o hermeticidad. | 25 | M
15.03.02 | Suministro e Instalacón de Tubería PVC Ø3/4" JC 250 PSI, incluye accesorios, elementos de sujeción, prueba de presión y/o hermeticidad. | 15 | M
15.03.03 | Suministro e Instalacón de Tubería PVC Ø1" JC 250 PSI, incluye accesorios, elementos de sujeción, prueba de presión y/o hermeticidad. | 30 | M
15.03.04 | Suministro e Instalacón de Tubería de Hierro Galvanizado Ø1", incluye accesorios, elementos de sujeción, prueba de presión y/o hermeticidad. | 40 | M
15.03.05 | Suministro e instalación de válvula control de Ø1" | 2 | U
15.03.06 | Deshabilitacion del tanque elevado. | 1 | S.G.
15.03.07 | Suministro e instalación de panel de control para la ubicación de los relés de control, interruptores, luces piloto y controladores de bomba | 1 | S.G.
15.04 | ARTEFACTOS SANITARIOS
15.04.01 | Suministro e instalación de inodoro blanco institucional taza elongada de una pieza y del tipo elongado de alta resistencia, que incluya asiento del tipo pesado, tapadera y accesorios. | 6 | U
16 | INSTALACIONES ELECTRICAS
16.01 | SUBTABLERO ST - LUTO
16.01.01 | Suministro e Instalación de Subtablero Luces y Tomas ST-LUTO, monofásico de 24 espacios , barras de 100 amperios, 120/240 Voltios, protección principal de 40 A/2P incluye barra para polarización, con todos sus elementos y disyuntores termomagnéticos: 15 A/1P (4), 20 A/1P(6), 15 A/2P (1), ; instalación empotrada en pared, tablero tipo centro de carga, de no ser posible toda la tubería expuesta será con conduit EMT, según los diámetros indicados en el diagrama unifilar. | 1 | U
16.01.02 | Alimentador eléctrico general secundario, desde Subtablero de Luces y Tomas (ST-LUTO) a Tablero General (TG) con 2 THHN # 8 (F) + 1 THHN # 8 (N)+ 1 THHN # 10 (T) en ENT Ø 1", no deberá existir empalmes en toda la trayectoria, la cual se desarrollara al TG (como indica el plano). Canalización. | 6 | M
16.01.03 | Suministro e Instalación de Supresor de voltajes transientes. suministro y montaje, monofásico, 120/240 v, a tres hilos más tierra, corriente mínima 100 KA, conectado al circuito nº 1 del tablero, protegido por disyuntor de 30 A/ 2P, alimentación con 3-THHN-8-ø1", en gabinete nema 1, | 1 | U
16.02 | LUMINARIAS, INTERRUPTORES, TOMAS ELECTRICOS Y EQUIPO ELECTROMECANICO.
16.02.01 | Suministro e instalación de salidas para luminarias (tipo 2x4´; 2x2´). incluye alambrado, canalización y polarización (conductor chaqueta aislante verde para polarización y terminal de ojo) | 40 | U
16.02.02 | Suministro e Instalación de Luminaria de tecnología LED (tipo 2 x 4´) de 3x32 watts, 120 V, de empotrar en cielo falso, difusor plástico blanco cuadriculado tipo rejilla, tubo T-5, tipo Luz de día. instalación y soportería según detalle plano, incluir la sujeción con alambre galvanizado #14. Tipo 1 | 17 | U
16.02.03 | Suministro e Instalación de Luminaria de tecnología LED (tipo 2 x 2´) de 3x14 watts, 120 V, de empotrar en cielo falso, difusor plástico blanco cuadriculado tipo rejilla tubo T-5, tipo Luz de día. 1600 lumens instalación y soportería según detalle plano, incluir la sujeción con alambre galvanizado #14. Tipo 2 | 23 | U
16.02.04 | Suministro e Instalación de Luminaria de tecnología PANEL LED, 18 watts, cuadrado blanco , 120 V, de empotrar en cielo falso, luz blanca. 1200 lumens, 295mm x 295 mm incluye alambrado, canalización y polarización (conductor chaqueta aislante verde para polarización y terminal de ojo) | 2 | U
16.02.05 | Interruptor sencillo con terminal de conexión a tierra, 15 A, 120/277 V,) y carcasa termoplástica resistente al alto Impacto, color marfil, placa de acero Inoxidable (de un agujero), caja rectangular de 4"X2" de hierro galvanizado pesada. Incluye canalización y alambrado a la luminaria. | 10 | U
16.02.06 | Interruptor doble con terminal de conexión a tierra, 15 A, 120/277 V, y carcasa termoplástica resistente al alto impacto, color marfil, placa de acero inoxidable (de dos agujero), caja rectangular de 4"X2" de hierro galvanizado pesada. incluye canalización y alambrado a la luminaria. | 4 | U
16.02.07 | Interruptor de cambio con terminal de conexión a tierra, 15 A, 120/277 V, con carcasa termoplástica resistente al alto impacto, color marfil, placa de acero inoxidable (un agujero), caja rectangular de 4"X2" de hierro galvanizado pesada. incluye canalización y alambrado a la luminaria. | 8 | U
16.02.08 | Interruptor triple con terminal de conexión a tierra, 15 A, 120/277 V, y carcasa termoplástica resistente al alto impacto, color marfil, placa de acero inoxidable (de dos agujero), caja rectangular de 4"X2" de hierro galvanizado pesada. incluye canalización y alambrado a la luminaria. | 1 | U
16.02.09 | Tomacorriente doble tipo industrial, polarizado, cuerpo entero, configuración nema 5-20R, 3 hilos, 20 A, 125 V, de nylon extrafuerte, resistente al alto impacto, color marfil, placa de acero Inoxidable, caja rectangular de 4"X2", de hierro galvanizado pesada (incluye alambrado, canalización y polarización). | 9 | U
16.02.10 | Tomacorriente doble GFCI tipo industrial, polarizado, cuerpo entero, configuración nema 5-20R, 3 Hilos, 20 A, 125 V, De nylon extrafuerte, resistente al alto impacto, color marfil, placa de acero inoxidable, caja rectangular de 4"X2", de hierro galvanizado pesada (incluye alambrado, canalización y polarización). | 1 | U
16.02.11 | Tomacorriente doble GFCI grado hospitalario, polarizado, cuerpo entero, configuración nema 5-30R, 3 hilos, 30 A, 125 V, de nylon extrafuerte, resistente al alto impacto, color marfil, placa de acero inoxidable, caja rectangular de 4"X2", de hierro galvanizado pesada (incluye alambrado, canalización, polarización y toma macho a instalar en la cocina). | 6 | U
16.02.12 | Tomacorriente doble grado hospitalario, polarizado, cuerpo entero, configuración nema 5-30R, 3 hilos, 30 A, 125 V, de nylon extrafuerte, resistente al alto impacto, color marfil, placa de acero inoxidable, caja rectangular de 4"X2", de hierro galvanizado pesada (incluye alambrado, canalización, polarización y toma macho a instalar en la cocina). | 10 | U
16.02.13 | Suministro e instalación de CAJA NEMA, para protección , monofásico de 2 espacios 120/240 v, con un dado térmico de 20 A / 2P (Incluye: alambrado desde TG, con 2 THHN # 10 + 1 THHN # 12 ø 3/4", hasta ubicación de la lámpara CIELITICA, polarización, protección, se instalara en estructura de techo) | 1 | U
16.03 | SUBTABLERO ST - FZA
16.03.01 | Suministro e Instalación de Subtablero Fuerza ST-FZA, monofásico de 24 espacios , barras de 200 amperios, 120/240 Voltios, protección principal de 150 A/2P incluye barra para polarización, con todos sus elementos y disyuntores termomagnéticos: 15 A/1P (2), 30 A/2P(2), 20 A/2P(1), 50 A/2P (3), ; instalación empotrada en pared, tablero tipo centro de carga, de no ser posible toda la tubería expuesta será con conduit EMT, según los diámetros indicados en el diagrama unifilar. | 1 | U
16.03.02 | Suministro e Instalación de Supresor de voltajes transientes (SPD). suministro y montaje, monofásico, 120/240 v, a tres hilos más tierra, corriente mínima 100 KA, conectado al circuito nº 1 del tablero, protegido por disyuntor de 30 A/ 2P, alimentación con 3-THHN-8-ø1", en gabinete nema 1, | 1 | U
16.03.03 | Alimentador eléctrico general secundario, desde Subtablero de Fuerza (ST-FZA) a Tablero General (TG) con 2 THHN # 2 (F) + 1 THHN # 2 (N)+ 1 THHN # 8 (T) en ENT Ø 1 1/2", no deberá existir empalmes en toda la trayectoria, la cual se desarrollara al TG (como indica el plano). Canalización. | 6 | M
16.04 | CAJAS NEMA Y ALIMENTADORES
16.04.01 | Suministro e instalación de CAJA NEMA 3R para protección inmediata de aire acondicionado tipo mini-Split, monofásico de 4 espacios 120/208 v, barras de 100 amperios, con un dado térmico de 30 A / 2P para la UC y un dado térmico de 15 A/ 1P para la UE respectivamente . Para el UC-03 y UC-04 | 2 | U
16.04.02 | Suministro e instalación de salidas para unidad condensadora UC-01 compuesto por: 2 THHN 8(F) + 1 THHN 10(N) + 1THHN 12 (T) en Tubería de 3/4". Incluye alambrado, canalización en PVC flexible, EMT en partes vistas y accesorios. | 16 | M
16.04.03 | Suministro e instalación de salidas para unidad condensadora UC-02 compuesto por: 2 THHN 8(F) + 1 THHN 10(P) en Tubería de 3/4". Incluye alambrado, canalización en PVC flexible, EMT en partes vistas y accesorios. | 16 | M
16.04.04 | Suministro e instalación de CAJA NEMA 3R para protección inmediata de aire acondicionado tipo mini-Split, monofásico de 4 espacios 120/208 v, barras de 100 amperios, con un dado térmico de 50 A / 2P para la UC y un dado térmico de 15 A/ 1P para la UE respectivamente . Para el UC-01, UC-04 y UPA - 01 | 3 | U
16.04.05 | Suministro e instalación de salidas para unidad condensadora UC-01 compuesto por:2 THHN 6(F) + 1 THHN 8(P) en Tubería de 1". Incluye alambrado, canalización en PVC flexible, EMT en partes vistas y accesorios. | 16 | M
16.04.06 | Suministro e instalación de salidas para unidad condensadora UC-02 compuesto por:2 THHN 6(F) + 1 THHN 8(P) en Tubería de 1". Incluye alambrado, canalización en PVC flexible, EMT en partes vistas y accesorios. | 16 | M
16.04.07 | Suministro e instalación de salidas para unidad condensadora UPA - 01 compuesto por:2 THHN 6(F) + 1 THHN 8(P) en Tubería de 1". Incluye alambrado, canalización en PVC flexible, EMT en partes vistas y accesorios. | 16 | M
16.04.08 | Para la unidad evaporadora UE, se suministrara e instalara cable TSJ 12/3 en coraza flexible para interiores de ø 1/2" | 5 | U
16.04.09 | Para las unidad condensadora UC, se suministrara e instalara cable TSJ 10/3 en coraza flexible para interiores de ø 3/4" | 5 | U
16.05 | SISTEMA PARA TELEFONIA Y TRANSMISION DE DATOS
16.05.01 | Suministro e instalación switch de 24 puertos 10/100/1000 con 4 puertos SFP totalmente administrable, montado en gabinete EXISTENTE para UTP CAT 6A | 1 | U
16.05.02 | Panel distribución (patch panel) para datos de 24 puertos, 19" categoría 6A, horizontal para conectar RJ-45, incluye organizador de cable posterior, etiquetas frontales de identificación y tornillo de fijación, montado en gabinete EXISTENTE | 1 | U
16.05.03 | Organizador de cable horizontal triple de 12", con soportes y kit de fijación a gabinete, compuesto por 4 anillos, cinchos velcros para amarre de cables. | 1 | U
16.05.04 | Patch-Cords Categoría 6A de 1.50 m conectores de conexión RJ-45 8 pines, incluye identificadores, color azul para datos de switch a patch-panel, color rojo para salida de teléfono. | 8 | U
16.05.05 | Patch-Cords Categoría 6A de 3 m conectores de conexión RJ-45 8 pines, incluye identificadores, color rojo para azul de toma a equipo, color rojo para teléfono | 8 | U
16.05.06 | Caja de registro de 12" X 6" X 4" con tapadera, empotrada en pared que alojará cableado de datos. | 1 | U
16.05.07 | Cable UTP- CAT 6A, 4 pares tranzados 24 AWG, con división interna, aislante cable UTP- CAT 6A, 4 pares tranzados 24 AWG, con división interna, aislante conductor, cubierta de PVC libre de halógenos, color azul, blanco o gris para datos y voz. Incluye canalización (tecnoducto de 3/4"). | 60 | M
16.05.08 | Toma doble para transmisión de voz y datos. conector modular para puestos de trabajo Rj-45, 8 pines para transmisión de datos CAT-6A, incluye placa, guardapolvo y etiqueta de identificación color azul para datos y certificación (prueba completa de conexión). | 2 | U
16.05.09 | Toma sencilla para transmisión de datos. conector modular para puestos de trabajo Rj-45, 8 pines para transmisión de datos CAT-6A, incluye placa, guardapolvo y etiqueta de identificación color azul para datos y certificación (prueba completa de conexión). | 6 | U
16.05.10 | Suministro, instalación y puesta en marcha de detector de humo, no interconectadle y de batería DC. | 12 | U
17 | INSTALACIONES ELECTROMECANICAS
17.01 | Suministro, Instalación y Puesta en Marcha de equipo de aire acondicionado tipo unidad paquete (UPA) de 5 toneladas, certificado AHRI, aprobado ETL, probada para vencer una caida de presion estatica de 1.6 in wc como minimo, con serpentín de enfriamiento de tubos de cobre y aletas de aluminio u otro sistema compuesto de aletas soldadas a tubos planos extruidos, sección de ventilación, conjunto motor/ventilador montado sobre aisladores de vibración, para operar con aire de recirculación y filtros alta eficiencia (MERV-8 y MERV-13), lampara UV sobre serpentín, Refrigerante R 410A. Incluye: Mantenimientos preventivos mensuales por 24 meses para el sistema y equipo de aire acondicionado según se indica en las especificaciones tecnicas, prefiltro plano del MERV-8, filtro de cartucho MERV-13, base y estructura metálica para soportar equipo, instalacion electrica de potencia punto entrega de tablero para aire acondicionado, protecciones electricas segun se requiere en las especificaciones tecnicas, cajas NEMA 3R, canalizaciones y circuito de control de temperatura. | 1 | U
17.02 | Suministro e instalación de ducto metálico galvanizado(G-60) para el suministro y retorno del sistema. Incluye: aislamiento termico según especificaciones tecnicas, dampers, bajadas, acoples, fuelles, accesorios, soportería y pruebas de hermeticidad. | 1 | S.G.
17.03 | Suministro e instalación de difusores 10"x10" (3v). Incluye: acople a bajada rigida y dampers. | 4 | U
17.04 | Suministro e instalación de difusores 10"x10" (4v). Incluye: acople a bajada rigida y dampers. | 2 | U
17.05 | Suministro e instalación de rejillas de retorno RR 24"x14". Incluye: acople a bajada rigida, ducto de coneccion y pintura negra en interior de bajada. | 2 | U
17.06 | Suministro e instalación de rejillas de retorno RR 14"x14". Incluye: acople a bajada rigida, ducto de coneccion y pintura negra en interior de bajada. | 2 | U
17.07 | Suministro e instalación de rejillas de puerta RP 10"x10". Incluye montaje en puerta. | 2 | U
17.08 | Suministro e instalación de rejillas de puerta RP 12"x12". Incluye montaje en puerta. | 2 | U
17.09 | Suministro, instalación y puesta en marcha de extractores de plafón de 120 cfm para servicio sanitario, septico y servicio sanitario pacientes. Incluye: rejilla de extracción interior, base metálica, anclajes, antivibradores, instalacion y protecciones eléctrica según indican especificaciones técnicas, control de encendido, pruebas y señalización. | 3 | U
17.1 | Desinstalación, instalación y puesta en marcha de un sistema de aire acondicionado, tipo mini split piso techo (P/T) de 60,000 Btu/h. Para el cual se requiere la reubicación de la unidad condensadora (UC) y unidad evaporadora (UE) del lugar existente al definitivo indicado en plano (Espera pacientes), la distancia entre dichas unidades se muestra en el plano. Incluye: Reubicación de las unidades, asi como el suministro e instalación de: tuberías de refrigeración que se agregara a la existente, drenaje de agua de condensacion aislado térmicamente, base metálica y concreto para las unidades, protección mecánica en tuberías, anclajes, anti vibradores, control de temperatura, pruebas (hermeticidad y vacío), carga de refrigerante, señalización, instalación y protecciones eléctricas y mantenimiento preventivo según indican especificaciones técnicas. | 1 | S.G.
17.11 | Desinstalación, instalación y puesta en marcha de un sistema de aire acondicionado, tipo mini split piso techo (P/T) de 60,000 Btu/h. Para el cual se requiere la reubicación de la unidad condensadora (UC) y unidad evaporadora (UE) del lugar existente al definitivo indicado en plano (Estacion de enfermeras), la distancia entre dichas unidades se muestra en el plano. Incluye: Reubicación de las unidades, asi como el suministro e instalación de: tuberías de refrigeración que se agregara a la existente, drenaje de agua condensacion aislado térmicamente, base metálica y concreto para las unidades, protección mecánica en tuberías, anclajes, anti vibradores, control de temperatura, pruebas (hermeticidad y vacío), carga de refrigerante, señalización, instalación y protecciones eléctricas y mantenimiento preventivo según indican especificaciones técnicas. | 1 | S.G.
17.12 | Desinstalación, instalación y puesta en marcha de un sistema de aire acondicionado, tipo mini split de pared (P/A) de 22,000 Btu/h. Para el cual se requiere la reubicación de la unidad condensadora (UC) y unidad evaporadora (UE) del lugar existente al definitivo indicado en plano (Bodega de medicamentos), la distancia entre dichas unidades se muestra en el plano. Incluye: Reubicación de las unidades, asi como el suministro e instalación de: tuberías de refrigeración que se agregara a la existente, drenaje de agua de condensacion aislado térmicamente, base metálica y concreto para las unidades, protección mecánica en tuberías, anclajes, anti vibradores, control de temperatura, pruebas (hermeticidad y vacío), carga de refrigerante, señalización, instalación y protecciones eléctricas y mantenimiento preventivo según indican especificaciones técnicas. | 1 | S.G.
17.13 | Desinstalación, instalación y puesta en marcha de un sistema de aire acondicionado, tipo mini split de pared (P/A) de 22,000 Btu/h. Para el cual se requiere la reubicación de la unidad condensadora (UC) y unidad evaporadora (UE) del lugar existente al definitivo indicado en plano (Consultorio medico 1), la distancia entre dichas unidades se muestra en el plano. Incluye: Reubicación de las unidades, asi como el suministro e instalación de: tuberías de refrigeración que se agregara a la existente, drenaje de agua de condensacion aislado térmicamente, base metálica y concreto para las unidades, protección mecánica en tuberías, anclajes, anti vibradores, control de temperatura, pruebas (hermeticidad y vacío), carga de refrigerante, señalización, instalación y protecciones eléctricas y mantenimiento preventivo según indican especificaciones técnicas. | 1 | S.G.
18 | SEÑALETICA
18.01 | Rótulos acrílicos para identificación de todas las áreas de la Unidad: consultorios, administración, etc. Sujetos a pared, puerta o cielo falso. Rotulos del #1 al #10. Ver detalle en planos. | 10 | U
18.02 | Rótulo acrílico con ícono de baños. Ver detalle en planos. | 2 | U
18.03 | Rótulo de advertencia de riesgo eléctrico. Ver detalle en planos. | 2 | U
18.04 | Rótulo prohibido Entrar. Ver detalle en planos. | 2 | U
18.05 | Señal de extintor o señal de protección contra incendios. Ver detalle en planos. | 2 | U
18.06 | Señal de punto de encuentro. Ver detalle en planos. | 1 | U
18.07 | Señal de salida de emergencia sujetada a cielo falso. Ver detalle en planos. | 2 | U
18.08 | Señal de Ruta de Evacuacion, sujeta a cielo falso. Ver detalle en planos. | 3 | U
18.09 | Señal de riesgo biologico. Ver detalle en planos. | 7 | U
18.1 | Señal de no fumar. Ver detalle en planos. | 1 | U
18.11 | Señal de prohibicion de armas. Ver detalle en planos. | 1 | U
19 | MISCELANEOS
19.01 | Suministro y colocación de placa conmemorativa del proyecto elaborada en bronce, cuyas medidas serán de 0.70 x 0.60 m. aproximadamente; diseño, colores y leyendas a definir | 1 | S.G.
19.02 | Suministro y colocación de letras y logo en fachada, según indica en planos | 1 | S.G.
19.03 | Suministro y Instalación de Extintor de Polvo Químico Seco tipo ABC de 20 lbs. | 2 | S.G.
19.04 | Elaboración del Plan de Gestión Ambiental y Social (PGAS) | 1 | S.G.
COSTO TOTAL DEL PROYECTO; INCLUYE COSTO DIRECTO, COSTO INDIRECTO E IVA