## Plan de Oferta
PLAN DE OFERTA PARA EL SUMINISTRO, INSTALACIÓN Y PUESTA EN MARCHA DE SISTEMA DE AIRE ACONDICIONADO Y VENTILACION MECANICA PARA LA UNIDAD DE EMERGENCIA DEL HOSPITAL NACIONAL ZACAMIL
ITEM. | DESCRIPCION | CANT. | UNIDAD.
SISTEMAS DE AIRE ACONDICIONADO, VENTILACIÓN MECÁNICA.
1 | SISTEMAS DE AIRE ACONDICIONADO y EXTRACCION DE AIRE .
SUMINISTRO, INSTALACIÓN Y PUESTA EN MARCHA DE SISTEMA VRF N°1 (ODU-G1-N1 DE 266,100 BTU/H) COMPUESTO DE DOS MÓDULOS Y SUS RESPECTIVOS ACCESORIOS. INCLUYE: BASE CONCRETO, ANCLAJES, ANTIVBRADORES, RECUBRIMIENTO ESPECIAL EN ESTRUCTURAS METÁLICAS Y SERPENTINES, INSTALACIÓN Y PROTECCIONES ELÉCTRICAS SEGÚN INDICAN ESPECIFICACIONES TÉCNICAS, CONTROL CENTRAL Y RED DE CANALIZACIÓN INTERNA, PRUEBAS Y SEÑALIZACIÓN. ADEMÁS INCLUYE: ADIESTRAMIENTO Y CAPACITACIÓN, DOS AÑOS DE GARANTÍA Y MANTENIMIENTO PREVENTIVO POR DOS AÑOS (MENSUAL).
| Suministro, Instalación y Puesta en Marcha MODULO 1 (95,500 Btu/h). | 1 | U
| Suministro, Instalación y Puesta en Marcha MODULO 2 (170,500 Btu/h). | 1 | U
SUMINISTRO E INSTALACIÓN DE TUBERÍA EXTERNA DE COBRE TIPO ACR ASTM-B280, INSTALADA AL EXTERIOR, AISLADA TÉRMICAMENTE. INCLUYE ACCESORIOS, SOPORTES, JUNTAS FLEXIBLES, AISLAMIENTO DE TUBERÍAS DE LIQUIDO Y SUCCIÓN, CON PROTECCIÓN (CUBIERTA ALUMINIO 0.4 mm) PARA INTEMPERIE, VACÍO, PRUEBAS Y TODOS LOS ELEMENTOS NECESARIOS PARA DEJARLA EN FUNCIONAMIENTO.
| Suministro e Instalación de tubería de cobre de DIÁMETRO 31.8 mm. | 15 | M
| Suministro e Instalación de tubería de cobre de DIÁMETRO 19.1 mm. | 15 | M
SUMINISTRO, INSTALACIÓN Y PUESTA EN MARCHA DE 2 UNIDADES INTERNAS (IDU) DE AIRE ACONDICIONADO. INCLUYE: SISTEMAS DE DUCTOS DE DISTRIBUCION DE AIRE, ACCESORIOS, BOMBAS DE CONDENSADO, BASE METÁLICA, ANCLAJES, ANTIVIBRADORES, RECUBRIMIENTO ESPECIAL EN ESTRUCTURAS METÁLICAS Y SERPENTINES, INSTALACIÓN Y PROTECCIONES ELÉCTRICAS SEGÚN INDICAN ESPECIFICACIONES TÉCNICAS, CONTROLES DE TEMPERATURA, PRUEBAS Y SEÑALIZACIÓN. ADEMÁS INCLUYE: ADIESTRAMIENTO Y CAPACITACIÓN, DOS AÑOS DE GARANTÍA Y MANTENIMIENTO PREVENTIVO POR DOS AÑOS (MENSUAL).
| Suministro, Instalación y Puesta en Marcha de UNIDAD TIPO FAN COIL DE ALTA ESTATICA DUCTADA IDU-G01-01-N1 (153,500 BTU/H) para el ambiente de OBSERVACION. | 1 | U
| Suministro, Fabricación e Instalación de DUCTO METÁLICO GALVANIZADO(G-60); Incluye: balanceo de CFM, dampers, soportería y pruebas de hermeticidad, regulacion y medicion de caudales (cfm). | 2078 | lbs.
| Suministro e Instalación de AISLAMIENTO TÉRMICO PARA DUCTOS de suministro y retorno (según especificaciones técnicas). | 933 | p2
| Suministro e Instalación de DIFUSORES DF-12"x12" (4v) con damper, Incluye: bajada rígida y caja de conexión, pruebas de hermeticidad, regulacion y medicion de caudales (cfm). | 8 | U
| Suministro e Instalación de REJILLA DE RETORNO 18"x18"; Incluye bajada rígida y caja de conexión, pruebas de hermeticidad, regulacion y medicion de caudales (cfm). | 4 | U
| Suministro e Instalación de TUBERÍA DE PVC φ 1-1/4" SDR17, para drenaje de condensado con aislamiento térmico, según especificaciones técnicas; incluye accesorios, soportería y pruebas. |  | M
| Suministro, Instalación y Puesta en Marcha de UNIDAD TIPO FAN COIL DE ALTA ESTATICA DUCTADA IDU-G01-02-N1 (136,500 BTU/H) para el ambiente de EMERGENCIA Y PEQUEÑA CIRUGIA. | 1 | U
| Suministro, Fabricación e Instalación de DUCTO METÁLICO GALVANIZADO(G-60); incluye: balanceo de CFM, dampers, soportería y pruebas de hermeticidad, regulacion y medicion de caudales (cfm). | 1755 | lbs.
| Suministro e Instalación de AISLAMIENTO TÉRMICO PARA DUCTOS de suministro y retorno (según especificaciones técnicas). | 870 | p2
| Suministro e Instalación de DIFUSORES DF-12"x12" (4v) con damper, Incluye: bajada rígida y caja de conexión, pruebas de hermeticidad, regulacion y medicion de caudales (cfm). | 6 | U
| Suministro e Instalación de REJILLA DE RETORNO 18"x18"; Incluye bajada rígida y caja de conexión, pruebas de hermeticidad, regulacion y medicion de caudales (cfm). | 3 | U
SUMINISTRO E INSTALACIÓN DE TUBERÍA INTERNA DE COBRE TIPO ACR ASTM-B280, AISLADA TÉRMICAMENTE. INCLUYE: ACCESORIOS, SOPORTES, JUNTAS FLEXIBLES, AISLAMIENTO DE TUBERÍAS DE LIQUIDO Y SUCCIÓN, CON PROTECCIÓN (CUBIERTA ALUMINIO 0.4 mm) EN LOS TRAMOS QUE QUEDEN A LA INTEMPERIE, PRUEBAS DE HERMETICIDAD Y VACÍO. INCLUYE ADEMAS: TODOS LOS ELEMENTOS NECESARIOS PARA DEJARLA EN OPTIMO FUNCIONAMIENTO.
| Suministro e Instalación de tubería de cobre de DIÁMETRO 28.6 mm. | 25.5 | M
| Suministro e Instalación de tubería de cobre de DIÁMETRO 12.7 mm. | 25.5 | M
SUMINISTRO E INSTALACION DE RED DE TUBERÍAS DE DRENAJE DE CONDENSADO PARA UNIDADES INTERIORES (IU), Incluye: Aislamiento termico, accesorios, soporteria y pruebas de hermticidad.
| Tubería PVC Ø 1 1/2" SDR26, aislada aérea | 6 | M
| Tubería PVC Ø 1 1/4" SDR26, aislada aérea | 12 | M
| Tubería PVC Ø 3/4" SDR26, aislada aérea | 6 | M
| Suministro e Instalación de TUBERÍA DE PVC tipo SDR17 al esterior de 3" de ø, para drenaje de condensado, según especificaciones técnicas; Incluye: accesorios, soportería, proteccion mecanica y pruebas de hermeticidad. | 12 | M
SUMINISTRO, INSTALACIÓN Y PUESTA EN MARCHA DE SISTEMA VRF N°2 (ODU-G2-N1 DE 249,000 BTU/H) COMPUESTO DE DOS MÓDULOS Y SUS RESPECTIVOS ACCESORIOS. INCLUYE: BASE CONCRETO, ANCLAJES, ANTIVBRADORES, RECUBRIMIENTO ESPECIAL EN ESTRUCTURAS METÁLICAS Y SERPENTINES, INSTALACIÓN Y PROTECCIONES ELÉCTRICAS SEGÚN INDICAN ESPECIFICACIONES TÉCNICAS, CONTROL CENTRAL Y RED DE CANALIZACIÓN INTERNA, PRUEBAS Y SEÑALIZACIÓN. ADEMÁS INCLUYE: ADIESTRAMIENTO Y CAPACITACIÓN, DOS AÑOS DE GARANTÍA Y MANTENIMIENTO PREVENTIVO POR DOS AÑOS (MENSUAL).
| Suministro, Instalación y Puesta en Marcha MODULO 1 (114,300 Btu/h, c/u). | 1 | U
| Suministro, Instalación y Puesta en Marcha MODULO 2 (136,500 Btu/h, c/u). | 1 | U
SUMINISTRO E INSTALACIÓN DE TUBERÍA EXTERNA DE COBRE TIPO ACR ASTM-B280, INSTALADA AL EXTERIOR, AISLADA TÉRMICAMENTE. INCLUYE ACCESORIOS, SOPORTES, JUNTAS FLEXIBLES, AISLAMIENTO DE TUBERÍAS DE LIQUIDO Y SUCCIÓN, CON PROTECCIÓN (CUBIERTA ALUMINIO 0.4 mm) PARA INTEMPERIE, VACÍO, PRUEBAS Y TODOS LOS ELEMENTOS NECESARIOS PARA DEJARLA EN FUNCIONAMIENTO.
| Suministro e Instalación de tubería de cobre de DIÁMETRO 28.6 mm. | 29 | M
| Suministro e Instalación de tubería de cobre de DIÁMETRO 15.9 mm. | 29 | M
SUMINISTRO, INSTALACIÓN Y PUESTA EN MARCHA DE 12 UNIDADES INTERNAS (IDU) DE AIRE ACONDICIONADO. INCLUYE: BOMBAS DE CONDENSADO, BASE METÁLICA, ANCLAJES, ANTIVIBRADORES, RECUBRIMIENTO ESPECIAL EN ESTRUCTURAS METÁLICAS Y SERPENTINES, INSTALACIÓN Y PROTECCIONES ELÉCTRICAS SEGÚN INDICAN ESPECIFICACIONES TÉCNICAS, CONTROLES DE TEMPERATURA, PRUEBAS Y SEÑALIZACIÓN. ADEMÁS INCLUYE: ADIESTRAMIENTO Y CAPACITACIÓN, DOS AÑOS DE GARANTÍA Y MANTENIMIENTO PREVENTIVO POR DOS AÑOS (MENSUAL).
| Suministro, Instalación y Puesta en Marcha de UNIDAD DE TIPO CASSETTE DE 4 VÍAS IDU-G2-01-N1 (48,000 BTU/H) para el ambiente de ESTACION DE ENFERMERAS. | 1 | U
| Suministro e Instalación de TUBERÍA DE PVC φ ¾" SDR17 para drenaje de condensado con aislamiento térmico, según especificaciones técnicas; incluye accesorios, soportería y pruebas. | 1.5 | M
| Suministro, Instalación y Puesta en Marcha de UNIDAD DE TIPO CASSETTE DE 4 VÍAS IDU-G2-02-N1 (48,000 BTU/H) para el ambiente de SALA DE ESPERA. | 1 | U
| Suministro e Instalación de TUBERÍA DE PVC φ ¾" SDR17 para drenaje de condensado con aislamiento térmico, según especificaciones técnicas; incluye accesorios, soportería y pruebas. | 1.5 | M
| Suministro, Instalación y Puesta en Marcha de UNIDAD DE TIPO CASSETTE DE 4 VÍAS IDU-G2-03-N1 (12,000 BTU/H) para el ambiente de CONSULTORIO ESPECIALIDADES. | 1 | U
| Suministro e Instalación de TUBERÍA DE PVC φ ¾" SDR17, para drenaje de condensado con aislamiento térmico, según especificaciones técnicas; incluye accesorios, soportería y pruebas. | 5 | M
| Suministro, Instalación y Puesta en Marcha de UNIDAD DE TIPO CASSETTE DE 4 VÍAS IDU-G2-04-N1 (48,000 BTU/H) para el ambiente de URGENCIAS. | 1 | U
| Suministro e Instalación de TUBERÍA DE PVC φ ¾" SDR17 para drenaje de condensado con aislamiento térmico, según especificaciones técnicas; incluye accesorios, soportería y pruebas. | 1 | M
| Suministro, Instalación y Puesta en Marcha de UNIDAD DE TIPO CASSETTE DE 4 VÍAS IDU-G2-05-N1 (12,000 BTU/H) para el ambiente de CONSULTORIO ESPECIALIDADES. | 1 | U
| Suministro e Instalación de TUBERÍA DE PVC φ ¾" SDR17, para drenaje de condensado con aislamiento térmico, según especificaciones técnicas; incluye accesorios, soportería y pruebas. | 1 | M
| Suministro, Instalación y Puesta en Marcha de UNIDAD DE TIPO CASSETTE DE 4 VÍAS IDU-G2-06-N1 (15,600 BTU/H) para el ambiente de CONSULTORIO GINECOLOGIA. | 1 | U
| Suministro e Instalación de TUBERÍA DE PVC φ ¾" SDR17, para drenaje de condensado con aislamiento térmico, según especificaciones técnicas; incluye accesorios, soportería y pruebas. | 2 | M
| Suministro, Instalación y Puesta en Marcha de UNIDAD DE TIPO CASSETTE DE 4 VÍAS IDU-G2-07-N1 (12,000 BTU/H) para el ambiente de CONSULTORIO ORTOPEDIA. | 1 | U
| Suministro e Instalación de TUBERÍA DE PVC φ ¾" SDR17, para drenaje de condensado con aislamiento térmico, según especificaciones técnicas; incluye accesorios, soportería y pruebas. | 1 | M
| Suministro, Instalación y Puesta en Marcha de UNIDAD DE TIPO CASSETTE DE 4 VÍAS IDU-G2-08-N1 (12,000 BTU/H) para el ambiente de VICTIMAS DE VIOLENCIA. | 1 | U
| Suministro e Instalación de TUBERÍA DE PVC φ ¾" SDR17, para drenaje de condensado con aislamiento térmico, según especificaciones técnicas; incluye accesorios, soportería y pruebas. | 1 | M
| Suministro, Instalación y Puesta en Marcha de UNIDAD DE PARED ALTA IDU-G2-09-N1 (7,200 BTU/H) para el ambiente de TRABAJO SOCIAL. | 1 | U
| Suministro e Instalación de TUBERÍA DE PVC φ ¾" SDR17 para drenaje de condensado con aislamiento térmico, según especificaciones técnicas; incluye accesorios, soportería y pruebas. | 4 | M
| Suministro, Instalación y Puesta en Marcha de UNIDAD DE TIPO CASSETTE DE 4 VÍAS IDU-G2-10-N1 (9,600 BTU/H) para el ambiente de ESTAR MEDICOS. | 1 | U
| Suministro e Instalación de TUBERÍA DE PVC φ ¾" SDR17, para drenaje de condensado con aislamiento térmico, según especificaciones técnicas; incluye accesorios, soportería y pruebas. | 1.5 | M
| Suministro, Instalación y Puesta en Marcha de UNIDAD DE TIPO CASSETTE DE 4 VÍAS IDU-G2-11-N1 (12,000 BTU/H) para el ambiente de CONSULTORIO SEPTICO. | 1 | U
| Suministro e Instalación de TUBERÍA DE PVC φ ¾" SDR17, para drenaje de condensado con aislamiento térmico, según especificaciones técnicas; incluye accesorios, soportería y pruebas. | 1 | M
| Suministro, Instalación y Puesta en Marcha de UNIDAD DE TIPO CASSETTE DE 4 VÍAS IDU-G2-12-N1 (15,600 BTU/H) para el ambiente de JEFATURA MEDICOS/ENFERMERAS. | 1 | U
| Suministro e Instalación de TUBERÍA DE PVC φ ¾" SDR17, para drenaje de condensado con aislamiento térmico, según especificaciones técnicas; incluye accesorios, soportería y pruebas. | 7 | M
SUMINISTRO E INSTALACIÓN DE TUBERÍA INTERNA DE COBRE TIPO ACR ASTM-B280, AISLADA TÉRMICAMENTE. INCLUYE: ACCESORIOS, SOPORTES, JUNTAS FLEXIBLES, AISLAMIENTO DE TUBERÍAS DE LIQUIDO Y SUCCIÓN, CON PROTECCIÓN (CUBIERTA ALUMINIO 0.4 mm) EN LOS TRAMOS QUE QUEDEN A LA INTEMPERIE, PRUEBAS DE HERMETICIDAD Y VACÍO. INCLUYE ADEMAS: TODOS LOS ELEMENTOS NECESARIOS PARA DEJARLA EN OPTIMO FUNCIONAMIENTO.
| Suministro e Instalación de tubería de cobre de DIÁMETRO 28.6 mm. | 9 | M
| Suministro e Instalación de tubería de cobre de DIÁMETRO 22.2 mm. | 3.5 | M
| Suministro e Instalación de tubería de cobre de DIÁMETRO 15.9 mm. | 38 | M
| Suministro e Instalación de tubería de cobre de DIÁMETRO 12.7 mm. | 40 | M
| Suministro e Instalación de tubería de cobre de DIÁMETRO 9.53 mm. | 33 | M
| Suministro e Instalación de tubería de cobre de DIÁMETRO 6.35 mm. | 27 | M
SUMINISTRO E INSTALACION DE RED DE TUBERÍAS DE DRENAJE DE CONDENSADO PARA UNIDADES INTERIORES (IU), Incluye: Aislamiento termico, accesorios, soporteria y pruebas de hermticidad.
| Tubería PVC Ø 1 1/2" SDR26, aislada aérea | 25.5 | M
| Tubería PVC Ø 1 1/4" SDR26, aislada aérea | 6 | M
| Suministro e Instalación de TUBERÍA DE PVC tipo SDR17 al esterior de 3" de ø, para drenaje de condensado, según especificaciones técnicas; Incluye: accesorios, soportería, proteccion mecanica y pruebas de hermeticidad. | 12 | M
Suministro, instalación y puesta en marcha de sistema de aire acondicionado, tipo mini split (MS) de pared, con capacidad de 12,000 btu/h. Para Cuarto de Datos. Incluye: Unidades evaporadora y condensadora, tuberías de refrigeración y drenaje aisladas termicamente, base metálica y concreto, protección mecánica en tuberías, anclajes, antivibradores, control de temperatura, pruebas (hermeticidad y vacío), carga de refrigerante, señalización, instalación y protecciones eléctricas. Además, incluye: adiestramiento y capacitación, dos años de garantía y mantenimiento preventivo por dos años (rutinas mensuales). Todo lo anterior, segun lo indicado en las especificaciones tecnicas del proyecto.
| Suministro, Instalación y Puesta en Marcha de UNIDAD CONDENSADORA MS-UC: 01, N1 (1.0 T.R nominal). | 1 | c/u.
| Suministro, Instalación y Puesta en Marcha de UNIDAD EVAPORADORA, MS-UE-P/A: 01, N1 (12,000 BTU/H). | 1 | c/u.
| Suministro e instalación de tubería de cobre tipo ACR ASTM-B280, de 1/4” de diametro para la linea de liquido (LL), aislada térmicamente según indicada en las especifciaciones tecnicas del proyecto; Incluye: válvulas, accesorios, soportería, carga de refrigerante, pruebas de hermeticidad y vacío. | 12 | m.
| Suministro e instalación de tubería de cobre tipo ACR ASTM-B280, de 3/8" de diametro para la linea de vapor (LV), aislada térmicamente según indicada en las especifciaciones tecnicas del proyecto; Incluye: válvulas, accesorios, soportería, carga de refrigerante, pruebas de hermeticidad y vacío. | 12 | m.
| Suministro e Instalación de TUBERIA DE PVC φ ¾" SDR17 para drenaje de condensado con aislamiento termico, según especificaciones técnicas. Incluye: accesorios, soportería y pruebas. | 6 | m.
Suministro, instalación y puesta en marcha de sistema de ventilacion mecanica, tipo plafon (EXT_CF), con capacidades varias de diferentes capacidades. Incluye: base metálica, anclajes, antivibradores, control de encendido, pruebas, señalización, instalación y protecciones eléctricas. Además, incluye: adiestramiento y capacitación, dos años de garantía y mantenimiento preventivo por dos años (rutinas mensuales). Todo lo anterior, segun lo indicado en las especificaciones tecnicas del proyecto.
| Suministro, instalación y puesta en marcha de Extractores de Plafón de 100 cfm para ambientes varios. Certificado y Aprobado AMCA. Incluye: rejilla de extracción interior, base metálica de sujesion, anclajes, antivibradores, instalacion y protecciones eléctrica según indican especificaciones técnicas, control de encendido, pruebas y señalización. | 4 | c/u.
| Suministro e instalación de rejillas de puerta RP-10"x10". Incluye: apertura de agujero en puerta y su correspondiente montaje. | 4 | c/u.
| Suministro, instalación y puesta en marcha de Extractores de Plafón de 110 cfm para ambientes varios. Certificado y Aprobado AMCA. Incluye: rejilla de extracción interior, base metálica de sujesion, anclajes, antivibradores, instalacion y protecciones eléctrica según indican especificaciones técnicas, control de encendido, pruebas y señalización. | 4 | c/u.
| Suministro e instalación de rejillas de puerta RP-10"x10". Incluye: apertura de agujero en puerta y su correspondiente montaje. | 4 | c/u.
| Suministro, instalación y puesta en marcha de Extractores de Plafón de 130 cfm para ambientes varios. Certificado y Aprobado AMCA. Incluye: rejilla de extracción interior, base metálica de sujesion, anclajes, antivibradores, instalacion y protecciones eléctrica según indican especificaciones técnicas, control de encendido, pruebas y señalización. | 2 | c/u.
| Suministro e instalación de rejillas de puerta RP-10"x10". Incluye: apertura de agujero en puerta y su correspondiente montaje. | 2 | c/u.
| Suministro, instalación y puesta en marcha de Extractores de Plafón de 300 cfm para ambientes varios. Certificado y Aprobado AMCA. Incluye: rejilla de extracción interior, base metálica de sujesion, anclajes, antivibradores, instalacion y protecciones eléctrica según indican especificaciones técnicas, control de encendido, pruebas y señalización. | 2 | c/u.
| Suministro e instalación de rejillas de puerta RP-10"x10". Incluye: apertura de agujero en puerta y su correspondiente montaje. | 2 | c/u.