## LISTA DE CANTIDADES
LISTA DE CANTIDADES
AMPLIACIÓN Y ADECUACIÓN DEL SERVICIO DE NEONATOLOGÍA Y ALBERGUE DE MADRES DEL HOSPITAL NACIONAL SAN FRANCISCO GOTERA, MORAZÁN
N° de componente | Descripción | Unidad | Cantidad | Tarifa | Monto
1 | OBRAS PRELIMINARES
1.01 | Bodega e instalaciones provisionales y cerco provisional | SG | 1
1.02 | Instalación provisional Agua Potable, Aguas Negras y Energía Eléctrica | SG | 1
1.03 | Suministro e Instalación de rótulo provisional | SG | 1
1.04 | Realizacion de tres sondeos y estudio geotecnico | SG | 1
2 | DESMONTAJE Y DEMOLICIONES
2.01 | Descapote y limpieza del lugar, incluye desalojo. | SG | 1
2.02 | Tala y desraizado de arboles y arbusto existente en lugar, incluye desalojo. | SG | 1
2.03 | Protección de infraestructura existente al contorno de la obra. | SG | 1
2.04 | Demolición de acera donde indique en planos, incluye desalojo y resane de áreas de afectación. | M2 | 40
2.05 | Demolición de caseta existente, incluyendo fundaciones y el desalojo. | SG | 1
2.06 | Demolición de lavadero existente, incluyendo tuberias y el desalojo. | SG | 1
2.07 | Demolición de canaleta de aguas lluvias donde indique en planos, incluye desalojo y resane de áreas de afectación. | SG | 1
2.08 | Demolición de cajas de aguas lluvias de 60 cm x 60 cm donde indique en planos, incluye desalojo y resane de áreas de afectación. | U | 2
2.09 | Demolición de pedestal y sellado de conexión hidráulica de chorro. | SG | 1
2.1 | Demolición de pozo eléctrico de 1.00 m x 1.00 m | SG | 1
2.11 | Desmontaje de señales, incluyendo desalojo. | SG | 1
2.12 | Desmontaje de tubos metálicos, ubicado en el perímetro de la caseta, utilizado como soporte de cubierta. El desalojo se ubicará adonde indique el supervisor de obra. | SG | 1
2.13 | Desmontaje de parillas de canaleta de aguas lluvias. El desalojo se ubicará adonde indique el supervisor de obra. | SG | 1
2.14 | Desmontaje de Barandal. El desalojo se ubicará adonde indique el supervisor de obra. | SG | 1
2.15 | Desmontaje estructura de cubierta, soportes verticales y tubos metálicos. El desalojo se ubicará adonde indique el supervisor de obra. | SG | 1
2.16 | Reubicación de tubería de aguas lluvias | SG | 1
2.17 | Reubicación de pila de plástico | SG | 1
2.18 | Traslado de árbol de Maquilishuat, incluye corte y replanteo. | U | 4
2.19 | Traslado de árbol Zapotillo, incluye corte y replanteo. | U | 1
2.2 | Traslado de árbol de Limon, incluye corte y replanteo. | U | 1
2.21 | Traslado de árbol de Nance, incluye corte y replanteo. | U | 1
2.22 | Traslado de árbol de Mirto, incluye corte y replanteo. | U | 1
Nota: Todo material demolido y desmontado que se pueda reutilizar será entregado al MINSAL mediante un acto, detallando material, tipo y cantidad. El material de desecho será desalojado y enviado a botaderos autorizados.
3 | TERRACERÍA
3.01 | Trazo y Nivelación | M2 | 450
3.02 | Excavación para fundaciones, incluye acarreo a lugares de acopio y desalojo | M3 | 320
3.03 | Relleno para fundaciones, compactados con material selecto, compactado al 95%, incluye acarreo | M3 | 150
3.04 | Relleno para fundaciones, compactados con suelo cemento 20:1, compactado al 95%, incluye acarreo | M3 | 50
3.05 | Colocación de capa de concreto de limpieza f'c=100 kg/cm2 de 5 cm de espesor. | M2 | 300
4 | CONCRETO ESTRUCTURAL (INCLUYE PREPARACIÓN, HECHURA, ACERO DE REFUERZO, MOLDEADO, COLADO Y CURADO)
4.01 | FUNDACIONES
4.01.01 | Viga de fundación VFA-1 de 0.55 m x 0.25 m, f´c= 210 kg/cm2, incluye el suministro del acero de refuerzo, hechura y colocación de la armaduría, moldeado y desmoldado, el suministro del concreto, colocado y curado; según se detalla en planos y especificaciones técnicas. | M3 | 0.53
4.01.02 | Viga de fundación VFA-2 de 0.55 m x 0.25 m, f´c= 210 kg/cm2, incluye el suministro del acero de refuerzo, hechura y colocación de la armaduría, moldeado y desmoldado, el suministro del concreto, colocado y curado; según se detalla en planos y especificaciones técnicas. | M3 | 0.38
4.01.03 | Viga de fundación VFA-3 de 0.55 m x 0.35 m, f´c= 210 kg/cm2, incluye el suministro del acero de refuerzo, hechura y colocación de la armaduría, moldeado y desmoldado, el suministro del concreto, colocado y curado; según se detalla en planos y especificaciones técnicas. | M3 | 0.48
4.01.04 | Viga de fundación VFA-4 de 0.55 m x 0.25 m, f´c= 210 kg/cm2, incluye el suministro del acero de refuerzo, hechura y colocación de la armaduría, moldeado y desmoldado, el suministro del concreto, colocado y curado; según se detalla en planos y especificaciones técnicas. | M3 | 1.46
4.01.05 | Viga de fundación VFA-5 de 0.55 m x 0.40 m, f´c= 210 kg/cm2, incluye el suministro del acero de refuerzo, hechura y colocación de la armaduría, moldeado y desmoldado, el suministro del concreto, colocado y curado; según se detalla en planos y especificaciones técnicas. | M3 | 2.31
4.01.06 | Viga de fundación VFB-1 de 0.75 m x 0.40 m, f´c= 210 kg/cm2, incluye el suministro del acero de refuerzo, hechura y colocación de la armaduría, moldeado y desmoldado, el suministro del concreto, colocado y curado; según se detalla en planos y especificaciones técnicas. | M3 | 3.78
4.01.07 | Viga de fundación VFB-2 de 0.50 m x 0.35 m, f´c= 210 kg/cm2, incluye el suministro del acero de refuerzo, hechura y colocación de la armaduría, moldeado y desmoldado, el suministro del concreto, colocado y curado; según se detalla en planos y especificaciones técnicas. | M3 | 0.56
4.01.08 | Viga de fundación VFB-3 de 0.55 m x 0.35 m, f´c= 210 kg/cm2, incluye el suministro del acero de refuerzo, hechura y colocación de la armaduría, moldeado y desmoldado, el suministro del concreto, colocado y curado; según se detalla en planos y especificaciones técnicas. | M3 | 0.56
4.01.09 | Viga de fundación VFB-4 de 0.55 m x 0.40 m, f´c= 210 kg/cm2, incluye el suministro del acero de refuerzo, hechura y colocación de la armaduría, moldeado y desmoldado, el suministro del concreto, colocado y curado; según se detalla en planos y especificaciones técnicas. | M3 | 2.6
4.01.10 | Viga de fundación VFB-5 de 0.50 m x 0.35 m, f´c= 210 kg/cm2, incluye el suministro del acero de refuerzo, hechura y colocación de la armaduría, moldeado y desmoldado, el suministro del concreto, colocado y curado; según se detalla en planos y especificaciones técnicas. | M3 | 0.96
4.01.11 | Viga de fundación VFB-6 de 0.75 m x 0.40 m, f´c= 210 kg/cm2, incluye el suministro del acero de refuerzo, hechura y colocación de la armaduría, moldeado y desmoldado, el suministro del concreto, colocado y curado; según se detalla en planos y especificaciones técnicas. | M3 | 1.92
4.01.12 | Viga de fundación VFB-7 de 0.50 m x 0.40 m, f´c= 210 kg/cm2, incluye el suministro del acero de refuerzo, hechura y colocación de la armaduría, moldeado y desmoldado, el suministro del concreto, colocado y curado; según se detalla en planos y especificaciones técnicas. | M3 | 0.71
4.01.13 | Viga de fundación VFB-8 de 0.75 m x 0.40 m, f´c= 210 kg/cm2, incluye el suministro del acero de refuerzo, hechura y colocación de la armaduría, moldeado y desmoldado, el suministro del concreto, colocado y curado; según se detalla en planos y especificaciones técnicas. | M3 | 3.54
4.01.14 | Viga de fundación VFB-9 de 0.75 m x 0.40 m, f´c= 210 kg/cm2, incluye el suministro del acero de refuerzo, hechura y colocación de la armaduría, moldeado y desmoldado, el suministro del concreto, colocado y curado; según se detalla en planos y especificaciones técnicas. | M3 | 1.26
4.01.15 | Viga de fundación VFB-10 de 0.55 m x 0.40 m, f´c= 210 kg/cm2, incluye el suministro del acero de refuerzo, hechura y colocación de la armaduría, moldeado y desmoldado, el suministro del concreto, colocado y curado; según se detalla en planos y especificaciones técnicas. | M3 | 0.88
4.01.16 | Viga de fundación VFB-11 de 0.75 m x 0.40 m, f´c= 210 kg/cm2, incluye el suministro del acero de refuerzo, hechura y colocación de la armaduría, moldeado y desmoldado, el suministro del concreto, colocado y curado; según se detalla en planos y especificaciones técnicas. | M3 | 3.54
4.01.17 | Viga de fundación VFB-12 de 0.75 m x 0.40 m, f´c= 210 kg/cm2, incluye el suministro del acero de refuerzo, hechura y colocación de la armaduría, moldeado y desmoldado, el suministro del concreto, colocado y curado; según se detalla en planos y especificaciones técnicas. | M3 | 1.47
4.01.18 | Viga de fundación VFB-13 de 0.75 m x 0.40 m, f´c= 210 kg/cm2, incluye el suministro del acero de refuerzo, hechura y colocación de la armaduría, moldeado y desmoldado, el suministro del concreto, colocado y curado; según se detalla en planos y especificaciones técnicas. | M3 | 0.96
4.01.19 | Viga de fundación VFB-14 de 0.55 m x 0.40 m, f´c= 210 kg/cm2, incluye el suministro del acero de refuerzo, hechura y colocación de la armaduría, moldeado y desmoldado, el suministro del concreto, colocado y curado; según se detalla en planos y especificaciones técnicas. | M3 | 2.64
4.01.20 | Viga de fundación VFB-15 de 0.45 m x 0.40 m, f´c= 210 kg/cm2, incluye el suministro del acero de refuerzo, hechura y colocación de la armaduría, moldeado y desmoldado, el suministro del concreto, colocado y curado; según se detalla en planos y especificaciones técnicas. | M3 | 0.31
4.01.21 | Viga de fundación VFC-1 de 0.50 m x 0.35 m, f´c= 210 kg/cm2, incluye el suministro del acero de refuerzo, hechura y colocación de la armaduría, moldeado y desmoldado, el suministro del concreto, colocado y curado; según se detalla en planos y especificaciones técnicas. | M3 | 3.47
4.01.22 | Viga de fundación VFC-2 de 0.50 m x 0.35 m, f´c= 210 kg/cm2, incluye el suministro del acero de refuerzo, hechura y colocación de la armaduría, moldeado y desmoldado, el suministro del concreto, colocado y curado; según se detalla en planos y especificaciones técnicas. | M3 | 3.47
4.01.23 | Viga de fundación VFC-3 de 0.50 m x 0.35 m, f´c= 210 kg/cm2, incluye el suministro del acero de refuerzo, hechura y colocación de la armaduría, moldeado y desmoldado, el suministro del concreto, colocado y curado; según se detalla en planos y especificaciones técnicas. | M3 | 3.47
4.01.24 | Viga de fundación VFC-4 de 0.50 m x 0.35 m, f´c= 210 kg/cm2, incluye el suministro del acero de refuerzo, hechura y colocación de la armaduría, moldeado y desmoldado, el suministro del concreto, colocado y curado; según se detalla en planos y especificaciones técnicas. | M3 | 3.47
4.01.25 | Viga de fundación VFC-5 y VC-14 de 0.45 m x 0.35 m, f´c= 210 kg/cm2, incluye el suministro del acero de refuerzo, hechura y colocación de la armaduría, moldeado y desmoldado, el suministro del concreto, colocado y curado; según se detalla en planos y especificaciones técnicas. | M3 | 1.2
4.01.26 | Viga de fundación VFC-6 de 0.50 m x 0.35 m, f´c= 210 kg/cm2, incluye el suministro del acero de refuerzo, hechura y colocación de la armaduría, moldeado y desmoldado, el suministro del concreto, colocado y curado; según se detalla en planos y especificaciones técnicas. | M3 | 0.67
4.01.27 | Viga de fundación VFC-7 de 0.50 m x 0.25 m, f´c= 210 kg/cm2, incluye el suministro del acero de refuerzo, hechura y colocación de la armaduría, moldeado y desmoldado, el suministro del concreto, colocado y curado; según se detalla en planos y especificaciones técnicas. | M3 | 0.67
4.01.28 | Viga de fundación VFC-8 de 0.50 m x 0.35 m, f´c= 210 kg/cm2, incluye el suministro del acero de refuerzo, hechura y colocación de la armaduría, moldeado y desmoldado, el suministro del concreto, colocado y curado; según se detalla en planos y especificaciones técnicas. | M3 | 0.67
4.01.29 | Viga de fundación VFC-9 de 0.50 m x 0.35 m, f´c= 210 kg/cm2, incluye el suministro del acero de refuerzo, hechura y colocación de la armaduría, moldeado y desmoldado, el suministro del concreto, colocado y curado; según se detalla en planos y especificaciones técnicas. | M3 | 0.67
4.01.30 | Viga de fundación VFC-10 de 0.50 m x 0.25 m, f´c= 210 kg/cm2, incluye el suministro del acero de refuerzo, hechura y colocación de la armaduría, moldeado y desmoldado, el suministro del concreto, colocado y curado; según se detalla en planos y especificaciones técnicas. | M3 | 0.4
4.01.31 | Viga de fundación VFC-11 de 0.50 m x 0.25 m, f´c= 210 kg/cm2, incluye el suministro del acero de refuerzo, hechura y colocación de la armaduría, moldeado y desmoldado, el suministro del concreto, colocado y curado; según se detalla en planos y especificaciones técnicas. | M3 | 0.28
4.01.32 | Viga de fundación VFC-12 de 0.50 m x 0.25 m, f´c= 210 kg/cm2, incluye el suministro del acero de refuerzo, hechura y colocación de la armaduría, moldeado y desmoldado, el suministro del concreto, colocado y curado; según se detalla en planos y especificaciones técnicas. | M3 | 0.4
4.01.33 | Viga de fundación VFC-13 de 0.50 m x 0.35 m, f´c= 210 kg/cm2, incluye el suministro del acero de refuerzo, hechura y colocación de la armaduría, moldeado y desmoldado, el suministro del concreto, colocado y curado; según se detalla en planos y especificaciones técnicas. | M3 | 0.28
4.01.34 | Viga de fundación VFC-15 de 0.45 m x 0.35 m, f´c= 210 kg/cm2, incluye el suministro del acero de refuerzo, hechura y colocación de la armaduría, moldeado y desmoldado, el suministro del concreto, colocado y curado; según se detalla en planos y especificaciones técnicas. | M3 | 0.8
4.01.35 | Columna de concreto reforzado f´c= 210 kg/cm2 (C-01, C-05, C-09, C-10, C-14, C-15, C-16) 0.25 m x 0.40 m, incluye el suministro del acero de refuerzo, hechura y colocación de la armaduría, moldeado y desmoldado, el suministro del concreto, colocado y curado. | M3 | 0.42
4.01.36 | Columna de concreto reforzado f´c= 210 kg/cm2 (C-02) 0.25 m x 0.35 m, incluye el suministro del acero de refuerzo, hechura y colocación de la armaduría, moldeado y desmoldado, el suministro del concreto, colocado y curado. | M3 | 0.05
4.01.37 | Columna de concreto reforzado f´c= 210 kg/cm2 (C-03, C-04) 0.30 m x 0.40 m, incluye el suministro del acero de refuerzo, hechura y colocación de la armaduría, moldeado y desmoldado, el suministro del concreto, colocado y curado. | M3 | 0.14
4.01.38 | Columna de concreto reforzado f´c= 210 kg/cm2 (C-06) 0.25 m x 0.40 m, incluye el suministro del acero de refuerzo, hechura y colocación de la armaduría, moldeado y desmoldado, el suministro del concreto, colocado y curado. | M3 | 0.06
4.01.39 | Columna de concreto reforzado f´c= 210 kg/cm2 (C-07, C-08, C-11, C-12) 0.30 m x 0.40 m, incluye el suministro del acero de refuerzo, hechura y colocación de la armaduría, moldeado y desmoldado, el suministro del concreto, colocado y curado. | M3 | 0.29
4.01.40 | Columna de concreto reforzado f´c= 210 kg/cm2 (C-13, C-17) 0.25 m x 0.40 m, incluye el suministro del acero de refuerzo, hechura y colocación de la armaduría, moldeado y desmoldado, el suministro del concreto, colocado y curado. | M3 | 0.12
4.01.41 | Columna de concreto reforzado f´c= 210 kg/cm2(C-18, C-19, C-20, C-21, C22) 0.30 m x 0.25 m, incluye el suministro del acero de refuerzo, hechura y colocación de la armaduría, moldeado y desmoldado, el suministro del concreto, colocado y curado. | M3 | 0.23
4.01.42 | Columna de concreto reforzado f´c= 210 kg/cm2 (C-23, C-24, C-25, C-26, C-27, C-28, C-29, C-31, C-32, C-33 y C-34) 0.35 m x 0.25 m, incluye el suministro del acero de refuerzo, hechura y colocación de la armaduría, moldeado y desmoldado, el suministro del concreto, colocado y curado. | M3 | 0.58
4.01.43 | Columna de concreto reforzado f´c= 210 kg/cm2 (C-30) 0.25 m x 0.20 m, incluye el suministro del acero de refuerzo, hechura y colocación de la armaduría, moldeado y desmoldado, el suministro del concreto, colocado y curado. | M3 | 0.03
4.01.44 | Columna de concreto reforzado f´c= 210 kg/cm2 (NB-01) 0.20 m x 0.35 m, incluye el suministro del acero de refuerzo, hechura y colocación de la armaduría, moldeado y desmoldado, el suministro del concreto, colocado y curado. | M3 | 0.04
4.01.45 | Columna de concreto reforzado f´c= 210 kg/cm2 (NB-02) 0.30 m x 0.40 m, incluye el suministro del acero de refuerzo, hechura y colocación de la armaduría, moldeado y desmoldado, el suministro del concreto, colocado y curado. | M3 | 0.07
4.01.46 | Construcción de losa de piso f´c=180kg/cm2, refuerzo de malla electrosoldada varilla lisa 6/6 en cuadro de 0.15 cm x 0.15 cm, ASTM-185 grado 70, incluyendo base de suelo cemento con espesor de 20 cm. | M2 | 400
4.02 | NIVEL 1
4.02.01 | Viga VIB-1 de 0.40 m x 0.20 m, f´c= 210 kg/cm2, incluye el suministro del acero de refuerzo, hechura y colocación de la armaduría, moldeado y desmoldado, el suministro del concreto, colocado y curado; según se detalla en planos y especificaciones técnicas. | M3 | 1.04
4.02.02 | Viga VIB-2 de 0.40 m x 0.20 m, f´c= 210 kg/cm2, incluye el suministro del acero de refuerzo, hechura y colocación de la armaduría, moldeado y desmoldado, el suministro del concreto, colocado y curado; según se detalla en planos y especificaciones técnicas. | M3 | 0.31
4.02.03 | Viga VIB-3 de 0.40 m x 0.20 m, f´c= 210 kg/cm2, incluye el suministro del acero de refuerzo, hechura y colocación de la armaduría, moldeado y desmoldado, el suministro del concreto, colocado y curado; según se detalla en planos y especificaciones técnicas. | M3 | 0.16
4.02.04 | Viga VIB-4 de 0.40 m x 0.20 m, f´c= 210 kg/cm2, incluye el suministro del acero de refuerzo, hechura y colocación de la armaduría, moldeado y desmoldado, el suministro del concreto, colocado y curado; según se detalla en planos y especificaciones técnicas. | M3 | 0.16
4.02.05 | Viga VIB-5 de 0.40 m x 0.20 m, f´c= 210 kg/cm2, incluye el suministro del acero de refuerzo, hechura y colocación de la armaduría, moldeado y desmoldado, el suministro del concreto, colocado y curado; según se detalla en planos y especificaciones técnicas. | M3 | 0.98
4.02.06 | Viga VIB-6 de 0.25 m x 0.15 m, f´c= 210 kg/cm2, incluye el suministro del acero de refuerzo, hechura y colocación de la armaduría, moldeado y desmoldado, el suministro del concreto, colocado y curado; según se detalla en planos y especificaciones técnicas. | M3 | 0.08
4.02.07 | Viga VIB-7 de 0.40 m x 0.20 m, f´c= 210 kg/cm2, incluye el suministro del acero de refuerzo, hechura y colocación de la armaduría, moldeado y desmoldado, el suministro del concreto, colocado y curado; según se detalla en planos y especificaciones técnicas. | M3 | 0.16
4.02.08 | Viga VIB-8 de 0.40 m x 0.15 m, f´c= 210 kg/cm2, incluye el suministro del acero de refuerzo, hechura y colocación de la armaduría, moldeado y desmoldado, el suministro del concreto, colocado y curado; según se detalla en planos y especificaciones técnicas. | M3 | 0.18
4.02.09 | Viga VIB-9 de 0.40 m x 0.15 m, f´c= 210 kg/cm2, incluye el suministro del acero de refuerzo, hechura y colocación de la armaduría, moldeado y desmoldado, el suministro del concreto, colocado y curado; según se detalla en planos y especificaciones técnicas. | M3 | 0.4
4.02.10 | Viga VIB-10 de 0.40 m x 0.15 m, f´c= 210 kg/cm2, incluye el suministro del acero de refuerzo, hechura y colocación de la armaduría, moldeado y desmoldado, el suministro del concreto, colocado y curado; según se detalla en planos y especificaciones técnicas. | M3 | 0.2
4.02.11 | Viga VIB-11 de 0.40 m x 0.15 m, f´c= 210 kg/cm2, incluye el suministro del acero de refuerzo, hechura y colocación de la armaduría, moldeado y desmoldado, el suministro del concreto, colocado y curado; según se detalla en planos y especificaciones técnicas. | M3 | 0.16
4.02.12 | Viga VIB-12 de 0.40 m x 0.15 m, f´c= 210 kg/cm2, incluye el suministro del acero de refuerzo, hechura y colocación de la armaduría, moldeado y desmoldado, el suministro del concreto, colocado y curado; según se detalla en planos y especificaciones técnicas. | M3 | 0.11
4.02.13 | Viga VIB-13 de 0.40 m x 0.15 m, f´c= 210 kg/cm2, incluye el suministro del acero de refuerzo, hechura y colocación de la armaduría, moldeado y desmoldado, el suministro del concreto, colocado y curado; según se detalla en planos y especificaciones técnicas. | M3 | 0.74
4.02.14 | Viga VIB-14 de 0.40 m x 0.15 m, f´c= 210 kg/cm2, incluye el suministro del acero de refuerzo, hechura y colocación de la armaduría, moldeado y desmoldado, el suministro del concreto, colocado y curado; según se detalla en planos y especificaciones técnicas. | M3 | 0.68
4.02.15 | Viga VIB-15 de 0.40 m x 0.15 m, f´c= 210 kg/cm2, incluye el suministro del acero de refuerzo, hechura y colocación de la armaduría, moldeado y desmoldado, el suministro del concreto, colocado y curado; según se detalla en planos y especificaciones técnicas. | M3 | 0.28
4.02.16 | Viga VIB-16 de 0.40 m x 0.15 m, f´c= 210 kg/cm2, incluye el suministro del acero de refuerzo, hechura y colocación de la armaduría, moldeado y desmoldado, el suministro del concreto, colocado y curado; según se detalla en planos y especificaciones técnicas. | M3 | 0.49
4.02.17 | Viga VIB-17 de 0.40 m x 0.15 m, f´c= 210 kg/cm2, incluye el suministro del acero de refuerzo, hechura y colocación de la armaduría, moldeado y desmoldado, el suministro del concreto, colocado y curado; según se detalla en planos y especificaciones técnicas. | M3 | 0.69
4.02.18 | Viga VIB-18 de 0.40 m x 0.15 m, f´c= 210 kg/cm2, incluye el suministro del acero de refuerzo, hechura y colocación de la armaduría, moldeado y desmoldado, el suministro del concreto, colocado y curado; según se detalla en planos y especificaciones técnicas. | M3 | 0.07
4.02.19 | Viga VIB-19 de 0.40 m x 0.15 m, f´c= 210 kg/cm2, incluye el suministro del acero de refuerzo, hechura y colocación de la armaduría, moldeado y desmoldado, el suministro del concreto, colocado y curado; según se detalla en planos y especificaciones técnicas. | M3 | 0.69
4.02.20 | Viga VIB-20 de 0.25 m x 0.15 m, f´c= 210 kg/cm2, incluye el suministro del acero de refuerzo, hechura y colocación de la armaduría, moldeado y desmoldado, el suministro del concreto, colocado y curado; según se detalla en planos y especificaciones técnicas. | M3 | 0.05
4.02.21 | Viga VIB-21 de 0.40 m x 0.15 m, f´c= 210 kg/cm2, incluye el suministro del acero de refuerzo, hechura y colocación de la armaduría, moldeado y desmoldado, el suministro del concreto, colocado y curado; según se detalla en planos y especificaciones técnicas. | M3 | 0.29
4.02.22 | Viga VIB-22 de 0.40 m x 0.20 m, f´c= 210 kg/cm2, incluye el suministro del acero de refuerzo, hechura y colocación de la armaduría, moldeado y desmoldado, el suministro del concreto, colocado y curado; según se detalla en planos y especificaciones técnicas. | M3 | 0.21
4.02.23 | Viga VIB-23 de 0.40 m x 0.20 m, f´c= 210 kg/cm2, incluye el suministro del acero de refuerzo, hechura y colocación de la armaduría, moldeado y desmoldado, el suministro del concreto, colocado y curado; según se detalla en planos y especificaciones técnicas. | M3 | 0.93
4.02.24 | Viga VCA-1 de 0.40 m x 0.15 m, f´c= 210 kg/cm2, incluye el suministro del acero de refuerzo, hechura y colocación de la armaduría, moldeado y desmoldado, el suministro del concreto, colocado y curado; según se detalla en planos y especificaciones técnicas. | M3 | 0.21
4.02.25 | Viga VCA-2 de 0.40 m x 0.15 m, f´c= 210 kg/cm2, incluye el suministro del acero de refuerzo, hechura y colocación de la armaduría, moldeado y desmoldado, el suministro del concreto, colocado y curado; según se detalla en planos y especificaciones técnicas. | M3 | 0.15
4.02.26 | Viga VCA-3 de 0.40 m x 0.15 m, f´c= 210 kg/cm2, incluye el suministro del acero de refuerzo, hechura y colocación de la armaduría, moldeado y desmoldado, el suministro del concreto, colocado y curado; según se detalla en planos y especificaciones técnicas. | M3 | 0.21
4.02.27 | Viga VCA-4 de 0.40 m x 0.15 m, f´c= 210 kg/cm2, incluye el suministro del acero de refuerzo, hechura y colocación de la armaduría, moldeado y desmoldado, el suministro del concreto, colocado y curado; según se detalla en planos y especificaciones técnicas. | M3 | 0.65
4.02.28 | Viga VCA-5 de 0.40 m x 0.15 m, f´c= 210 kg/cm2, incluye el suministro del acero de refuerzo, hechura y colocación de la armaduría, moldeado y desmoldado, el suministro del concreto, colocado y curado; según se detalla en planos y especificaciones técnicas. | M3 | 0.65
4.02.29 | Viga VCC-1 de 0.40 m x 0.15 m, f´c= 210 kg/cm2, incluye el suministro del acero de refuerzo, hechura y colocación de la armaduría, moldeado y desmoldado, el suministro del concreto, colocado y curado; según se detalla en planos y especificaciones técnicas. | M3 | 1.2
4.02.30 | Viga VCC-2 de 0.40 m x 0.15 m, f´c= 210 kg/cm2, incluye el suministro del acero de refuerzo, hechura y colocación de la armaduría, moldeado y desmoldado, el suministro del concreto, colocado y curado; según se detalla en planos y especificaciones técnicas. | M3 | 1.2
4.02.31 | Viga VCC-3 de 0.40 m x 0.15 m, f´c= 210 kg/cm2, incluye el suministro del acero de refuerzo, hechura y colocación de la armaduría, moldeado y desmoldado, el suministro del concreto, colocado y curado; según se detalla en planos y especificaciones técnicas. | M3 | 1.2
4.02.32 | Viga VCC-4 de 0.40 m x 0.15 m, f´c= 210 kg/cm2, incluye el suministro del acero de refuerzo, hechura y colocación de la armaduría, moldeado y desmoldado, el suministro del concreto, colocado y curado; según se detalla en planos y especificaciones técnicas. | M3 | 0.21
4.02.33 | Viga VCC-5 de 0.40 m x 0.15 m, f´c= 210 kg/cm2, incluye el suministro del acero de refuerzo, hechura y colocación de la armaduría, moldeado y desmoldado, el suministro del concreto, colocado y curado; según se detalla en planos y especificaciones técnicas. | M3 | 0.21
4.02.34 | Viga VCC-6 de 0.40 m x 0.15 m, f´c= 210 kg/cm2, incluye el suministro del acero de refuerzo, hechura y colocación de la armaduría, moldeado y desmoldado, el suministro del concreto, colocado y curado; según se detalla en planos y especificaciones técnicas. | M3 | 1.2
4.02.35 | Viga VCC-7 de 0.40 m x 0.15 m, f´c= 210 kg/cm2, incluye el suministro del acero de refuerzo, hechura y colocación de la armaduría, moldeado y desmoldado, el suministro del concreto, colocado y curado; según se detalla en planos y especificaciones técnicas. | M3 | 0.66
4.02.36 | Viga VCC-8 de 0.40 m x 0.15 m, f´c= 210 kg/cm2, incluye el suministro del acero de refuerzo, hechura y colocación de la armaduría, moldeado y desmoldado, el suministro del concreto, colocado y curado; según se detalla en planos y especificaciones técnicas. | M3 | 0.3
4.02.37 | Viga VCC-9 de 0.40 m x 0.15 m, f´c= 210 kg/cm2, incluye el suministro del acero de refuerzo, hechura y colocación de la armaduría, moldeado y desmoldado, el suministro del concreto, colocado y curado; según se detalla en planos y especificaciones técnicas. | M3 | 0.3
4.02.38 | Viga VCC-10 de 0.40 m x 0.15 m, f´c= 210 kg/cm2, incluye el suministro del acero de refuerzo, hechura y colocación de la armaduría, moldeado y desmoldado, el suministro del concreto, colocado y curado; según se detalla en planos y especificaciones técnicas. | M3 | 0.3
4.02.39 | Viga VCC-11 de 0.40 m x 0.15 m, f´c= 210 kg/cm2, incluye el suministro del acero de refuerzo, hechura y colocación de la armaduría, moldeado y desmoldado, el suministro del concreto, colocado y curado; según se detalla en planos y especificaciones técnicas. | M3 | 0.3
4.02.40 | Viga VCC-12 de 0.40 m x 0.15 m, f´c= 210 kg/cm2, incluye el suministro del acero de refuerzo, hechura y colocación de la armaduría, moldeado y desmoldado, el suministro del concreto, colocado y curado; según se detalla en planos y especificaciones técnicas. | M3 | 0.3
4.02.41 | Viga VCC-13 de 0.40 m x 0.15 m, f´c= 210 kg/cm2, incluye el suministro del acero de refuerzo, hechura y colocación de la armaduría, moldeado y desmoldado, el suministro del concreto, colocado y curado; según se detalla en planos y especificaciones técnicas. | M3 | 0.72
4.02.42 | Columna de concreto reforzado f´c= 210 kg/cm2 (C-01, C-05, C-09, C-10, C-14, C-15, C-16) 0.25 m x 0.40 m, incluye el suministro del acero de refuerzo, hechura y colocación de la armaduría, moldeado y desmoldado, el suministro del concreto, colocado y curado; según se detalla en planos y especificaciones técnicas. | M3 | 2.66
4.02.43 | Columna de concreto reforzado f´c= 210 kg/cm2 (C-02) 0.25 m x 0.35 m, incluye el suministro del acero de refuerzo, hechura y colocación de la armaduría, moldeado y desmoldado, el suministro del concreto, colocado y curado; según se detalla en planos y especificaciones técnicas. | M3 | 0.33
4.02.44 | Columna de concreto reforzado f´c= 210 kg/cm2 (C-03, C-04) 0.30 m x 0.40 m, incluye el suministro del acero de refuerzo, hechura y colocación de la armaduría, moldeado y desmoldado, el suministro del concreto, colocado y curado; según se detalla en planos y especificaciones técnicas. | M3 | 0.91
4.02.45 | Columna de concreto reforzado f´c= 210 kg/cm2 (C-06) 0.25 m x 0.40 m, incluye el suministro del acero de refuerzo, hechura y colocación de la armaduría, moldeado y desmoldado, el suministro del concreto, colocado y curado; según se detalla en planos y especificaciones técnicas. | M3 | 0.38
4.02.46 | Columna de concreto reforzado f´c= 210 kg/cm2 (C-07, C-08, C-11, C-12) 0.30 m x 0.40 m, incluye el suministro del acero de refuerzo, hechura y colocación de la armaduría, moldeado y desmoldado, el suministro del concreto, colocado y curado; según se detalla en planos y especificaciones técnicas. | M3 | 1.82
4.02.47 | Columna de concreto reforzado f´c= 210 kg/cm2 (C-13, C-17) 0.25 m x 0.40 m, incluye el suministro del acero de refuerzo, hechura y colocación de la armaduría, moldeado y desmoldado, el suministro del concreto, colocado y curado; según se detalla en planos y especificaciones técnicas. | M3 | 0.76
4.02.48 | Columna de concreto reforzado f´c= 210 kg/cm2(C-18, C-19, C-20, C-21, C22) 0.30 m x 0.25 m, incluye el suministro del acero de refuerzo, hechura y colocación de la armaduría, moldeado y desmoldado, el suministro del concreto, colocado y curado; según se detalla en planos y especificaciones técnicas. | M3 | 1.43
4.02.49 | Columna de concreto reforzado f´c= 210 kg/cm2 (C-23, C-24, C-25, C-26, C-27, C-28, C-29, C-31, C-32, C-33 y C-34) 0.35 m x 0.25 m, incluye el suministro del acero de refuerzo, hechura y colocación de la armaduría, moldeado y desmoldado, el suministro del concreto, colocado y curado; según se detalla en planos y especificaciones técnicas. | M3 | 3.66
4.02.50 | Columna de concreto reforzado f´c= 210 kg/cm2 (C-30) 0.25 m x 0.20 m, incluye el suministro del acero de refuerzo, hechura y colocación de la armaduría, moldeado y desmoldado, el suministro del concreto, colocado y curado; según se detalla en planos y especificaciones técnicas. | M3 | 0.19
4.02.51 | Columna de concreto reforzado f´c= 210 kg/cm2 (NB-01) 0.20 m x 0.35 m, incluye el suministro del acero de refuerzo, hechura y colocación de la armaduría, moldeado y desmoldado, el suministro del concreto, colocado y curado; según se detalla en planos y especificaciones técnicas. | M3 | 0.27
4.02.52 | Columna de concreto reforzado f´c= 210 kg/cm2 (NB-02) 0.30 m x 0.40 m, incluye el suministro del acero de refuerzo, hechura y colocación de la armaduría, moldeado y desmoldado, el suministro del concreto, colocado y curado; según se detalla en planos y especificaciones técnicas. | M3 | 0.46
4.02.53 | Elaboración de losa densa de 14 cm de espesor, incluye el suministro del acero de refuerzo, hechura y colocación de la armaduría, moldeado y desmoldado, el suministro del concreto, colocado y curado; según se detalla en planos y especificaciones técnicas. | M2 | 120
4.02.54 | Elaboración de losa densa de concreto reforzado de 20 cm de espesor; ver detalle y dimensiones en planos, incluye el suministro del acero de refuerzo, hechura y colocación de la armaduría, moldeado y desmoldado, el suministro del concreto, colocado y curado. | M2 | 15
4.02.55 | Conformación de gradas de concreto reforzado; ver detalle y dimensiones en planos, incluye el suministro del acero de refuerzo, hechura y colocación de la armaduría, moldeado y desmoldado, el suministro del concreto, colocado y curado. | M | 8
4.02.56 | Elaboración de losa y viga de descanso, f´c= 210 kg/cm2, ver detalle y dimensiones en planos, incluye el suministro del acero de refuerzo, hechura y colocación de la armaduría, moldeado y desmoldado, el suministro del concreto, colocado y curado. | M2 | 3
4.02.57 | Relleno de junta de dilatación de 3" elastometrico escarificar, limpieza y aplicación de aditivo epoxico de pega estructural concreto nuevo a endurecido. | M | 2
4.03 | NIVEL 2
4.03.01 | Columna de concreto reforzado f´c= 210 kg/cm2 (C-01, C-05, C-09, C-10, C-14, C-15, C-16) 0.25 m x 0.40 m, incluye el suministro del acero de refuerzo, hechura y colocación de la armaduría, moldeado y desmoldado, el suministro del concreto, colocado y curado; según se detalla en planos y especificaciones técnicas. | M3 | 2.1
4.03.02 | Columna de concreto reforzado f´c= 210 kg/cm2 (C-03, C-04) 0.30 m x 0.40 m, incluye el suministro del acero de refuerzo, hechura y colocación de la armaduría, moldeado y desmoldado, el suministro del concreto, colocado y curado; según se detalla en planos y especificaciones técnicas. | M3 | 0.72
4.03.03 | Viga VCB-1 de 0.40 m x 0.20 m, f´c= 210 kg/cm2, incluye el suministro del acero de refuerzo, hechura y colocación de la armaduría, moldeado y desmoldado, el suministro del concreto, colocado y curado; según se detalla en planos y especificaciones técnicas. | M3 | 0.98
4.03.04 | Viga VCB-2 de 0.40 m x 0.15 m, f´c= 210 kg/cm2, incluye el suministro del acero de refuerzo, hechura y colocación de la armaduría, moldeado y desmoldado, el suministro del concreto, colocado y curado; según se detalla en planos y especificaciones técnicas. | M3 | 0.12
4.03.05 | Viga VCB-3 de 0.40 m x 0.15 m, f´c= 210 kg/cm2, incluye el suministro del acero de refuerzo, hechura y colocación de la armaduría, moldeado y desmoldado, el suministro del concreto, colocado y curado; según se detalla en planos y especificaciones técnicas. | M3 | 0.07
4.03.06 | Viga VCB-4 de 0.40 m x 0.25 m, f´c= 210 kg/cm2, incluye el suministro del acero de refuerzo, hechura y colocación de la armaduría, moldeado y desmoldado, el suministro del concreto, colocado y curado; según se detalla en planos y especificaciones técnicas. | M3 | 0.86
4.03.07 | Viga VCB-5 de 0.40 m x 0.15 m, f´c= 210 kg/cm2, incluye el suministro del acero de refuerzo, hechura y colocación de la armaduría, moldeado y desmoldado, el suministro del concreto, colocado y curado; según se detalla en planos y especificaciones técnicas. | M3 | 0.12
4.03.08 | Viga VCB-6 de 0.40 m x 0.15 m, f´c= 210 kg/cm2, incluye el suministro del acero de refuerzo, hechura y colocación de la armaduría, moldeado y desmoldado, el suministro del concreto, colocado y curado; según se detalla en planos y especificaciones técnicas. | M3 | 0.52
4.03.09 | Viga VCB-7 de 0.40 m x 0.15 m, f´c= 210 kg/cm2, incluye el suministro del acero de refuerzo, hechura y colocación de la armaduría, moldeado y desmoldado, el suministro del concreto, colocado y curado; según se detalla en planos y especificaciones técnicas. | M3 | 0.16
4.03.10 | Viga VCB-8 de 0.40 m x 0.15 m, f´c= 210 kg/cm2, incluye el suministro del acero de refuerzo, hechura y colocación de la armaduría, moldeado y desmoldado, el suministro del concreto, colocado y curado; según se detalla en planos y especificaciones técnicas. | M3 | 0.2
4.03.11 | Viga VCB-9 de 0.40 m x 0.15 m, f´c= 210 kg/cm2, incluye el suministro del acero de refuerzo, hechura y colocación de la armaduría, moldeado y desmoldado, el suministro del concreto, colocado y curado; según se detalla en planos y especificaciones técnicas. | M3 | 0.68
4.03.12 | Viga VCB-10 de 0.40 m x 0.15 m, f´c= 210 kg/cm2, incluye el suministro del acero de refuerzo, hechura y colocación de la armaduría, moldeado y desmoldado, el suministro del concreto, colocado y curado; según se detalla en planos y especificaciones técnicas. | M3 | 0.23
4.03.13 | Viga VCB-11 de 0.40 m x 0.15 m, f´c= 210 kg/cm2, incluye el suministro del acero de refuerzo, hechura y colocación de la armaduría, moldeado y desmoldado, el suministro del concreto, colocado y curado; según se detalla en planos y especificaciones técnicas. | M3 | 0.36
4.03.14 | Viga VCB-12 de 0.40 m x 0.15 m, f´c= 210 kg/cm2, incluye el suministro del acero de refuerzo, hechura y colocación de la armaduría, moldeado y desmoldado, el suministro del concreto, colocado y curado; según se detalla en planos y especificaciones técnicas. | M3 | 0.23
4.03.15 | Viga VCB-13 de 0.40 m x 0.15 m, f´c= 210 kg/cm2, incluye el suministro del acero de refuerzo, hechura y colocación de la armaduría, moldeado y desmoldado, el suministro del concreto, colocado y curado; según se detalla en planos y especificaciones técnicas. | M3 | 0.36
4.03.16 | Viga VCB-14 de 0.40 m x 0.15 m, f´c= 210 kg/cm2, incluye el suministro del acero de refuerzo, hechura y colocación de la armaduría, moldeado y desmoldado, el suministro del concreto, colocado y curado; según se detalla en planos y especificaciones técnicas. | M3 | 0.23
4.03.17 | Viga VCB-15 de 0.40 m x 0.15 m, f´c= 210 kg/cm2, incluye el suministro del acero de refuerzo, hechura y colocación de la armaduría, moldeado y desmoldado, el suministro del concreto, colocado y curado; según se detalla en planos y especificaciones técnicas. | M3 | 0.69
4.03.18 | Viga VCB-16 de 0.40 m x 0.15 m, f´c= 210 kg/cm2, incluye el suministro del acero de refuerzo, hechura y colocación de la armaduría, moldeado y desmoldado, el suministro del concreto, colocado y curado; según se detalla en planos y especificaciones técnicas. | M3 | 0.16
4.03.19 | Viga VCB-17 de 0.40 m x 0.15 m, f´c= 210 kg/cm2, incluye el suministro del acero de refuerzo, hechura y colocación de la armaduría, moldeado y desmoldado, el suministro del concreto, colocado y curado; según se detalla en planos y especificaciones técnicas. | M3 | 0.41
4.03.20 | Elementos estructurales para sujeción de ventanas donde se indica y detalle en planos. | SG | 1
Nota: Todos los elementos de concreto serán construidos según detalle en Planos y Especificaciones Técnicas, incluirán moldeado, armaduría, suministro, colado y curado del concreto, desenmoldado, aditivos, entre otros.
5 | ESTRUCTURA METÁLICA
5.01 | NIVEL 1
5.01.01 | Suministro e instalación de Columna Metálica HSS 4"x4"x3/16"; incluye anclajes, soldadura, placas y lo necesario para la instalación según se detalle en planos y pintura según especificación técnica. | M | 25
5.01.02 | Suministro e instalación de Viga Metálica HSS 6"x6"x3/16"; incluye anclajes, soldadura, placas y lo necesario para la instalación según se detalle en planos y pintura según especificación técnica. | M | 60
5.01.03 | Suministro e instalación de Viga Metálica HSS 4"x2"x3/16"; incluye anclajes, soldadura, placas y lo necesario para la instalación según se detalle en planos y pintura según especificación técnica. | M | 16
5.01.04 | Suministro e instalación de Polín Metálico C 6"x2" calibre 14; incluye anclajes, soldadura, placas y lo necesario para la instalación según se detalle en planos y pintura según especificación técnica. | M | 260
5.01.05 | Suministro e instalación de defensa metálica. Ver detalle en planos y especificaciones técnicas. | M2 | 60
5.01.06 | Suministro e instalación de pasamanos de tubo de aluminio de 2”. Ver detalle en planos. | M | 8
5.02 | NIVEL 2
5.02.01 | Suministro e instalación de Columna Metálica HSS 4"x4"x3/16"; incluye anclajes, soldadura, placas y lo necesario para la instalación según se detalle en planos y pintura según especificación técnica. | M | 17
5.02.02 | Suministro e instalación de Viga Metálica HSS 6"x6"x3/16"; incluye anclajes, soldadura, placas y lo necesario para la instalación según se detalle en planos y pintura según especificación técnica. | M | 72
5.02.03 | Suministro e instalación de Polín Metálico C 6"x2" calibre 14; incluye anclajes, soldadura, placas y lo necesario para la instalación según se detalle en planos y pintura según especificación técnica. | M | 160
NOTA 1: La distribución de elementos estructurales se realizará conforme a planos
NOTA 2: Precio Unitario incluirá elementos de anclaje y de sujeción a otros elementos, como conexiones, placas, soldaduras, entre otros
NOTA 3: Todos los elementos estructurales metálicos serán pintados con dos manos de anticorrosivo (de diferente color) y una de esmalte color a escoger, de primera calidad, indicada en Especificaciones Técnicas
6 | CUBIERTA DE TECHO
6.01 | Suministro e instalación de cubierta de panel insulado termoacústico de lámina metálica de acero galvanizado calibre 24 en ambas caras, prepintadas y núcleo de poliuretano expandido de alta densidad de 1 1/2" de espesor. Incluye la instalación de cumbrera, botagua, cepos, donde indique planos constructivos, además de todos los accesorios necesarios para su correcta instalación. | M2 | 460
6.02 | Suministro e instalación de canal de lámina galvanizada calibre 18. Ver detalle en planos. | M | 75
7 | PAREDES DE MAMPOSTERÍA
7.01 | NIVEL 1
7.01.01 | (B1) Construcción de pared de mampostería reforzada de bloque de concreto de 0.10 m x 0.20 m x 0.40 m, con refuerzo vertical y horizontal, llenado de celdas y sellado de juntas, incluye elaboración de soleras intermedias, nervios o cargaderos y soleras de corona | M2 | 55
7.01.02 | (B2) Construcción de pared de mampostería reforzada de bloque de concreto de 0.15 m x 0.20 m x 0.40 m, con refuerzo vertical y horizontal, llenado de celdas y sellado de juntas, incluye elaboración de soleras intermedias, nervios o cargaderos y soleras de corona | M2 | 770
7.01.03 | (B3) Construcción de pared de mampostería reforzada de bloque de concreto de 0.20 m x 0.20 m x 0.40 m, con refuerzo vertical y horizontal, llenado de celdas y sellado de juntas, incluye elaboración de soleras intermedias, nervios o cargaderos y soleras de corona | M2 | 45
7.02 | NIVEL 2
7.02.01 | (B1) Construcción de pared de mampostería reforzada de bloque de concreto de 0.10 m x 0.20 m x 0.40 m, con refuerzo vertical y horizontal, llenado de celdas y sellado de juntas, incluye elaboración de soleras intermedias, nervios o cargaderos y soleras de corona | M2 | 5
7.02.02 | (B2) Construcción de pared de mampostería reforzada de bloque de concreto de 0.15 m x 0.20 m x 0.40 m, con refuerzo vertical y horizontal, llenado de celdas y sellado de juntas, incluye elaboración de soleras intermedias, nervios o cargaderos y soleras de corona | M2 | 230
7.02.03 | (B3) Construcción de pared de mampostería reforzada de bloque de concreto de 0.20 m x 0.20 m x 0.40 m, con refuerzo vertical y horizontal, llenado de celdas y sellado de juntas, incluye elaboración de soleras intermedias, nervios o cargaderos y soleras de corona | M2 | 40
Nota 1: Las paredes de mampostería incluye refuerzo vertical y horizontal según detalle en planos
Nota 2: Precio Unitario incluye soleras intermedias y de corona, nervios, cargaderos, mojinetes, entre otros, construidos según detalle en planos, moldeado, colado, desenmoldado y curado del concreto de dichos elementos.
8 | DIVISIONES LIVIANAS
8.01 | NIVEL 1
8.01.01 | (D1) Suministro e instalación de división de Pared seca de 12 cm de espesor, de paneles de tablacemento de 1/2" laminado con malla de fibra de vidrio polimerizada, un forro a cada lado, con estructura de bastidores metálicos galvanizados, calibre 20 @61 cm y cinta de fibra de vidrio de malla abierta polimerizada en juntas. Incluye refuerzo de riostra de madera de cedro para colocación de mochetas en puertas y ventanas. Nota: considerar altura de pared 10 cm sobre del nivel de cielo falso y arriostramiento sismo resistente. Ver e incluir detalles en planos. | M2 | 110
8.01.02 | (D2) Suministro e instalación de división de Pared seca de 12 cm, de paneles de tablacemento de 1/2" laminado con malla de fibra de vidrio polimerizada, un forro a cada lado, con estructura de bastidores metálicos galvanizados, calibre 20 @61 cm, aislamiento acústico y cinta de fibra de vidrio de malla abierta polimerizada en juntas, incluye refuerzo de riostra de madera de cedro para colocación de mochetas en puertas y ventanas. Nota: considerar altura de pared 10 cm sobre del nivel de cielo falso y arriostramiento sismo resistente. Ver e incluir detalles en planos. | M2 | 20
8.01.03 | (D3) Suministro e instalación de división de Pared seca de 15 cm, de paneles de tablacemento de 1/2" laminado con malla de fibra de vidrio polimerizada un forro a cada lado, con estructura de bastidores metálicos galvanizados, calibre 20 @61 cm con cinta de fibra de vidrio de malla abierta polimerizada en juntas. Incluye refuerzo de riostra de madera de cedro para colocación de mochetas en puertas y ventanas. Nota: considerar altura de pared 10 cm sobre del nivel de cielo falso y arriostramiento sismo resistente. Ver e incluir detalles en planos. | M2 | 25
8.01.04 | (D4) Suministro e instalación de división de Pared seca de 20 cm, de paneles de tablacemento de 1/2" laminado con malla de fibra de vidrio polimerizada un forro a cada lado, con estructura de bastidores metálicos galvanizados, calibre 20 @61 cm con aislamiento acústico y cinta de fibra de vidrio de malla abierta polimerizada en juntas. Incluye refuerzo de riostra de madera de cedro para colocación de mochetas en puertas y ventanas. Nota: considerar altura de pared 10 cm sobre del nivel de cielo falso y arriostramiento sismo resistente. Ver e incluir detalles en planos. | M2 | 20
8.01.05 | (D5) Suministro e instalación de división de Pared seca de 25 cm, de paneles de tablacemento de 1/2" laminado con malla de fibra de vidrio polimerizada un forro a cada lado, con estructura de bastidores metálicos galvanizados, calibre 20 @61 cm, con cinta de fibra de vidrio de malla abierta polimerizada en juntas. Incluye refuerzo de riostra de madera de cedro para colocación de mochetas en puertas y ventanas. Nota: considerar altura de pared 10 cm sobre del nivel de cielo falso y arriostramiento sismo resistente. Ver e incluir detalles en planos. | M2 | 5
8.01.06 | (D6) Suministro e instalación de división de Pared seca de 25 cm, de paneles de tablacemento de 1/2" laminado con malla de fibra de vidrio polimerizada un forro a cada lado, con estructura de bastidores metálicos galvanizados, calibre 20 @61 cm con aislamiento acústico y cinta de fibra de vidrio de malla abierta polimerizada en juntas, incluye refuerzo de riostra de madera de cedro para colocación de mochetas en puertas y ventanas. Nota: considerar altura de pared 10 cm sobre del nivel de cielo falso y arriostramiento sismo resistente. Ver e incluir detalles en planos. | M2 | 35
8.01.07 | (D7) Suministro e instalación de división de Pared seca de panel de tablacemento de 1/2", forro a una cara, con estructura de bastidores metálicos galvanizados, cal. 20 @61 cm y cinta de fibra de vidrio de malla abierta polimerizada en juntas. Nota: considerar altura de pared 10 cm sobre del nivel de cielo falso y arriostramiento sismo resistente. Ver e incluir detalles en planos. Se instalará en juntas y cajillos según indica y se detalla en planos. | M2 | 100
8.01.08 | Suministro e instalación de divisiones fenólicas incluye todos los accesorios de fijación, bisagras, haladeras, sistema de cierre y tornillería. Incluir lo detallado en planos. | SG | 1
8.01.09 | Suministro e instalación de cortina antibacterial, incluyendo riel para instalación. Ver detalle en planos. | U | 2
8.02 | NIVEL 2
8.02.01 | (D1) Suministro e instalación de división de Pared seca de 12 cm de espesor, de paneles de tablacemento de 1/2" laminado con malla de fibra de vidrio polimerizada, un forro a cada lado, con estructura de bastidores metálicos galvanizados, calibre 20 @61 cm y cinta de fibra de vidrio de malla abierta polimerizada en juntas. Incluye refuerzo de riostra de madera de cedro para colocación de mochetas en puertas y ventanas. Nota: considerar altura de pared 10 cm sobre del nivel de cielo falso y arriostramiento sismo resistente. Ver e incluir detalles en planos. | M2 | 80
8.02.02 | (D7) Suministro e instalación de división de Pared seca de panel de tablacemento de 1/2", forro a una cara, con estructura de bastidores metálicos galvanizados, cal. 20 @61 cm y cinta de fibra de vidrio de malla abierta polimerizada en juntas. Nota: considerar altura de pared 10 cm sobre del nivel de cielo falso y arriostramiento sismo resistente. Ver e incluir detalles en planos. Se instalará en juntas y cajillos según indica y se detalla en planos. | M2 | 65
9 | PISOS
9.01 | NIVEL 1
9.01.01 | (PI01) Suministro e instalación de Pisos de baldosas de porcelanato para alto tráfico 0.60 m x 0.60 m, PEI V, Mohs 5, todo masa, rectificado y antimanchas, color gris claro acabado brillante, sisa de 3 mm, lleno con porcelana color gris claro, sujeto a aprobación por la supervisión. Incluye zócalo h=7.50 cm del mismo material del piso. | M2 | 220
9.01.02 | (PI03) Suministro e instalación de Pisos baldosas de cerámica antideslizante 0.40 m x 0.40 m para alto tráfico, color gris perla acabado semibrillante y sisa de 2 mm, lleno con porcelana de color gris, sujeto a aprobación por la supervisión. Incluye zócalo h=7.50 cm del mismo material del piso. | M2 | 35
9.01.03 | (PI04) Suministro e instalación de Pisos baldosas de cerámica antideslizante 0.20 m x 0.20 m color gris perla acabado mate y sisa de 2 mm, lleno con porcelana color gris, sujeto a aprobación por la supervisión. Incluye zócalo h=7.50 cm del mismo material del piso. | M2 | 2
9.01.04 | (PI05) Suministro e instalación de pavimento vinílico (grado hospitalario), homogéneo, prensado en láminas de 2m (no conductivo), espesor 2mm, para tráfico pesado, diseño no direccional, uniones termosoldadas y tratamiento de superficie obtenido por reticulación con láser UV para mayor resistencia química, color sujeto a aprobación por la supervisión. Nota: considerar uniones de piso a pared y fácil mantenimiento. | M2 | 90
9.01.05 | (PI09) Grama San Agustín, incluye preparación de la superficie a plantar. | M2 | 4
9.02 | NIVEL 2
9.02.01 | (PI01) Suministro e instalación de Pisos de baldosas de porcelanato para alto tráfico 0.60 m x 0.60 m, PEI V, Mohs 5, todo masa, rectificado y antimanchas, color gris claro acabado brillante, sisa de 3 mm, lleno con porcelana color gris claro, sujeto a aprobación por la supervisión. Incluye zócalo h=7.50 cm del mismo material del piso. | M2 | 65
9.02.02 | (PI02) Suministro e instalación de Pisos de baldosas de cerámica 0.60 m x 0.60 m para alto tráfico, color gris claro acabado brillante y sisa de 3mm, lleno con porcelana color gris claro, sujeto a aprobación por la supervisión. Incluye zócalo h=7.50 cm del mismo material del piso. | M2 | 15
9.02.03 | (PI03) Suministro e instalación de Pisos baldosas de cerámica antideslizante 0.40 m x 0.40 m para alto tráfico, color gris perla acabado semibrillante y sisa de 2 mm, lleno con porcelana de color gris, sujeto a aprobación por la supervisión. Incluye zócalo h=7.50 cm del mismo material del piso. | M2 | 20
9.02.04 | (PI04) Suministro e instalación de Pisos baldosas de cerámica antideslizante 0.20 m x 0.20 m color gris perla acabado mate y sisa de 2 mm, lleno con porcelana color gris, sujeto a aprobación por la supervisión. Incluye zócalo h=7.50 cm del mismo material del piso. | M2 | 5
9.02.05 | (PI06) Pulido de losa de concreto con acabado semibrillante. | M2 | 5
9.02.06 | (PI07) Impermeabilización de losa de concreto. Ver especificaciones técnicas. | M2 | 25
10 | ACABADOS DE PAREDES
10.01 | NIVEL 1
10.01.01 | (Código R01a, R01b, R01c, R01d) Suministro y aplicación de repellado y afinado de superficies verticales (paredes y columnas). Incluye cuadrados de puertas, ventanas (si aplica). | M2 | 1210
10.01.02 | (Código R01a, R02a) Suministro y aplicaciones de 2 manos de pintura látex acrílica de alta calidad con acabado semibrillante, desde piso hasta cielo falso, será elección del propietario los colores a utilizar según detalle en planos y especificaciones técnicas. Incluye cuadrados de puertas y ventana (si aplica). | M2 | 560
10.01.03 | (Código R01b, R02b) Suministro y aplicaciones de 2 manos de pintura látex acrílica antibacterial de alta calidad con acabado semibrillante, desde piso hasta cielo falso, será elección del propietario los colores a utilizar según detalle en planos y especificaciones técnicas. Incluye cuadrados de puertas y ventana (si aplica). | M2 | 320
10.01.04 | (Código R01c) Suministro y aplicaciones de 2 manos de pintura base aceite para exteriores, de alta calidad, color blanco, según detalle en planos y especificaciones técnicas. Incluye cuadrados de puertas y ventana (si aplica). | M2 | 460
10.01.05 | (Código R01d, R02d) Suministro y aplicaciones de 2 manos de pintura epoxica (base de poliuretano) antimicrobial grado hospitalario, de alta resistencia a químicos y abrasión, color a definir por la supervisión, según detalle en planos y especificaciones técnicas. Incluye cuadrados de puertas y ventana (si aplica). | M2 | 160
10.01.06 | (Código R03b) Suministro e instalación de enchape de cerámica 0.20 m x 0.30 m, color ONYX gris, sisa 2 mm y porcelana color claro, desde NPT hasta 2.20 m , según detalle en planos y especificaciones técnicas. Incluye cuadrados de puertas y ventana (si aplica). | M2 | 130
10.01.07 | Suministro y colocación de Viniles decorativos (línea grafica Nacer con Cariño), Símbolo (001). Ver detalle de dimensiones y materiales en planos y especificaciones técnicas. Ubicación en Área de Espera General. | M2 | 26
10.01.08 | Suministro y colocación de Viniles decorativos (línea grafica Nacer con Cariño), Símbolo (002). Ver detalle de dimensiones y materiales en planos y especificaciones técnicas. Ubicación en Área de Espera General. | M2 | 11
10.01.09 | Suministro y colocación de Viniles decorativos (línea grafica Nacer con Cariño), Símbolo (003). Ver detalle de dimensiones y materiales en planos y especificaciones técnicas. Pasillos de Circulación. | M2 | 11
10.01.10 | Suministro y colocación de Viniles decorativos (línea grafica Nacer con Cariño), Símbolo (004). Ver detalle de dimensiones y materiales en planos y especificaciones técnicas. Repisa Estación de Enfermería. | M2 | 50
10.01.11 | Suministro y colocación de Viniles decorativos (línea grafica Nacer con Cariño), Símbolo (005). Ver detalle de dimensiones y materiales en planos y especificaciones técnicas. Estación de Enfermería. | M2 | 4
10.01.12 | Suministro y colocación de Viniles decorativos (línea grafica Nacer con Cariño), Símbolo (006). Ver detalle de dimensiones y materiales en planos y especificaciones técnicas. Estación de Enfermería. | M2 | 3
10.01.13 | Suministro y colocación de Viniles decorativos (línea grafica Nacer con Cariño), Símbolo (007). Ver detalle de dimensiones y materiales en planos y especificaciones técnicas. Cuidados Mínimos. | M2 | 26
10.01.14 | Suministro y colocación de Viniles decorativos (línea grafica Nacer con Cariño), Símbolo (008). Ver detalle de dimensiones y materiales en planos y especificaciones técnicas. Cuidados Intermedios 1 y 2. | M2 | 40
10.01.15 | Suministro y colocación de Viniles decorativos (línea grafica Nacer con Cariño), Símbolo (009). Ver detalle de dimensiones y materiales en planos y especificaciones técnicas. Sala de Lactancia Materna | M2 | 33
10.01.16 | Suministro y colocación de Viniles decorativos (línea grafica Nacer con Cariño), Símbolo (010). Ver detalle de dimensiones y materiales en planos y especificaciones técnicas. Ubicación en Área de Espera General. | M2 | 7
10.01.17 | Suministro y colocación de Viniles decorativos (línea grafica Nacer con Cariño), Símbolo (011). Ver detalle de dimensiones y materiales en planos y especificaciones técnicas. Sala de Lactancia Materna | M2 | 0.6
10.01.18 | Suministro y colocación de Viniles decorativos (línea grafica Nacer con Cariño), Símbolo (012). Ver detalle de dimensiones y materiales en planos y especificaciones técnicas. Sala de Lactancia Materna | M2 | 0.6
10.01.19 | Suministro y colocación de Viniles decorativos de 30 cm de diámetro (línea grafica Nacer con Cariño), Símbolo (N). Ver detalle de dimensiones y materiales en planos y especificaciones técnicas. Cuidados Intermedios. | U | 6
10.01.20 | Suministro y colocación de TOPE DE CAMILLA de PVC 6", incluye protección de esquinas y terminaciones. Ver detalle de en planos y especificaciones técnicas. | M | 50
10.02 | NIVEL 2
10.02.01 | (Código R01a, R01b, R01c, R01d) Suministro y aplicación de repellado y afinado de superficies verticales (paredes y columnas). Incluye cuadrados de puertas, ventanas (si aplica). | M2 | 380
10.02.02 | (Código R01a, R02a) Suministro y aplicaciones de 2 manos de pintura látex acrílica de alta calidad con acabado semibrillante, desde piso hasta cielo falso, será elección del propietario los colores a utilizar según detalle en planos y especificaciones técnicas. Incluye cuadrados de puertas y ventana (si aplica). | M2 | 260
10.02.03 | (Código R01b, R02b) Suministro y aplicaciones de 2 manos de pintura látex acrílica antibacterial de alta calidad con acabado semibrillante, desde piso hasta cielo falso, será elección del propietario los colores a utilizar según detalle en planos y especificaciones técnicas. Incluye cuadrados de puertas y ventana (si aplica). | M2 | 25
10.02.04 | (Código R01c) Suministro y aplicaciones de 2 manos de pintura base aceite para exteriores, de alta calidad, color blanco, según detalle en planos y especificaciones técnicas. Incluye cuadrados de puertas y ventana (si aplica). | M2 | 140
10.02.05 | (Código R01d, R02d) Suministro y aplicaciones de 2 manos de pintura epoxica (base de poliuretano) antimicrobial grado hospitalario, de alta resistencia a químicos y abrasión, color a definir por la supervisión, según detalle en planos y especificaciones técnicas. Incluye cuadrados de puertas y ventana (si aplica). | M2 | 40
10.02.06 | (Código R03b) Suministro e instalación de enchape de cerámica 0.20 m x 0.30 m, color ONYX gris, sisa 2 mm y porcelana color claro, desde NPT hasta 2.20 m , según detalle en planos y especificaciones técnicas. Incluye cuadrados de puertas y ventana (si aplica). | M2 | 50
11 | CIELOS FALSOS
11.01 | NIVEL 1
11.01.01 | (Código CF01) Suministro e instalación de Cielo Falso de paneles con núcleo de tablayeso e= 1/2", resistente al fuego, no combustible, contra humedad y hongos, atornillado a estructura metálica de soporte tipo pesado y alambre para suspensión desde estructura de techo o losa, cinta de refuerzo en juntas y arriostramiento sismo resistente con aplicación de recubrimiento base, lijado y pintado con dos manos de pintura epóxica antibacterial color blanco. Incluye elaboración de tapas de registro. Nota: considerar materiales grado hospitalario. | M2 | 120
11.01.02 | (Código CF02) Suministro e instalación de Cielo Falso de paneles con núcleo de tablayeso e= 1/2", resistente al fuego, no combustible, contra humedad y hongos, atornillado a estructura metálica de soporte tipo pesado y alambre para suspensión desde estructura de techo o losa, cinta de refuerzo en juntas y arriostramiento sismo resistente con aplicación de recubrimiento base, lijado y pintado con dos manos de pintura látex acrílica de alta calidad. Incluye elaboración de tapas de registro. Nota: considerar materiales grado hospitalario. | M2 | 30
11.01.03 | (Código CF03) Suministro e instalación de Cielo Falso de losetas flexibles de PVC 0.25 m x 6.00 m, e = 6.5 mm, resistente al impacto y la tracción, ignífugo, contra humedad y hongos, instaladas en perfilería de aluminio tipo pesado, con alambre para suspensión desde estructura de techo o losa y arriostramiento sismo resistente. Incluye elaboración de tapas de registro. | M2 | 90
11.01.04 | (Código CF04) Suministro e instalación de Cielo Falso de losetas de fibrocemento 2'x2' e = 6 mm, reticulado color blanco, perfilería de aluminio tipo pesado, suspensión con alambre galvanizado No. 14 entorchado, con arriostramiento sismo resistente. | M2 | 130
11.02 | NIVEL 2
11.02.01 | (Código CF01) Suministro e instalación de Cielo Falso de paneles con núcleo de tablayeso e= 1/2", resistente al fuego, no combustible, contra humedad y hongos, atornillado a estructura metálica de soporte tipo pesado y alambre para suspensión desde estructura de techo o losa, cinta de refuerzo en juntas y arriostramiento sismo resistente con aplicación de recubrimiento base, lijado y pintado con dos manos de pintura epóxica antibacterial color blanco. Incluye elaboración de tapas de registro. Nota: considerar materiales grado hospitalario. | M2 | 140
11.02.02 | (Código CF02) Suministro e instalación de Cielo Falso de paneles con núcleo de tablayeso e= 1/2", resistente al fuego, no combustible, contra humedad y hongos, atornillado a estructura metálica de soporte tipo pesado y alambre para suspensión desde estructura de techo o losa, cinta de refuerzo en juntas y arriostramiento sismo resistente con aplicación de recubrimiento base, lijado y pintado con dos manos de pintura látex acrílica de alta calidad. Incluye elaboración de tapas de registro. Nota: considerar materiales grado hospitalario. | M2 | 110
11.02.03 | (Código CF03) Suministro e instalación de Cielo Falso de losetas flexibles de PVC 0.25 m x 6.00 m, e = 6.5 mm, resistente al impacto y la tracción, ignífugo, contra humedad y hongos, instaladas en perfilería de aluminio tipo pesado, con alambre para suspensión desde estructura de techo o losa y arriostramiento sismo resistente. Incluye elaboración de tapas de registro. | M2 | 25
11.02.04 | (Código CF04) Suministro e instalación de Cielo Falso de losetas de fibrocemento 2'x2' e = 6 mm, reticulado color blanco, perfilería de aluminio tipo pesado, suspensión con alambre galvanizado No. 14 entorchado, con arriostramiento sismo resistente. | M2 | 110
11.02.05 | Elaboración de Fascia y cornisa de panel de tablacemento de 1/2", con estructura metálica detallada en planos, incluye el acabado final descrito en planos y especificaciones técnicas. | M | 80
12 | VENTANAS
12.01 | NIVEL 1
12.01.01 | (Código V01) Suministro e instalación de Ventana (1.20 m x 1.20 m), de celosía de vidrio 5 mm bocelado color Frost, marco de aluminio tipo pesado, anodizado al natural y operador tipo mariposa. Incluye sello perimetral con silicón. | U | 1
12.01.02 | (Código V02) Suministro e instalación de Ventana (1.40 m x 1.20 m), de celosía de vidrio 5 mm bocelado color Frost, marco de aluminio tipo pesado, anodizado al natural y operador tipo mariposa. Incluye sello perimetral con silicón. | U | 1
12.01.03 | (Código V03) Suministro e instalación de Ventana (1.80 m x 1.20 m), de celosía de vidrio 5 mm bocelado color Frost, marco de aluminio tipo pesado, anodizado al natural y operador tipo mariposa. Incluye sello perimetral con silicón. | U | 1
12.01.04 | (Código V04) Suministro e instalación de Ventana (2.00 m x 1.20 m), de celosía de vidrio 5 mm bocelado color Frost, marco de aluminio tipo pesado, anodizado al natural y operador tipo mariposa. Incluye sello perimetral con silicón. | U | 2
12.01.05 | (Código V05) Suministro e instalación de Ventana (2.80 m x 1.20 m), de celosía de vidrio 5 mm bocelado color Frost, marco de aluminio tipo pesado, anodizado al natural y operador tipo mariposa. Incluye sello perimetral con silicón. | U | 1
12.01.06 | (Código V06) Suministro e instalación de Ventana (0.60 m x 1.20 m), de vidrio fijo de 6 mm color Frost, estructura de aluminio anodizado color natural, herrajes y accesorios para uso pesado. | U | 2
12.01.07 | (Código V07) Suministro e instalación de Ventana (1.80 m x 1.20 m), de vidrio fijo de 8 mm color claro, estructura de aluminio anodizado color natural, herrajes y accesorios para uso pesado. | U | 2
12.01.08 | (Código V08) Suministro e instalación de Ventana (2.60 m x 1.20 m), de vidrio fijo de 8 mm color Frost, estructura de aluminio anodizado color natural, herrajes y accesorios para uso pesado. | U | 3
12.01.09 | (Código V09) Suministro e instalación de Ventana (0.60 m x 1.20 m), de vidrio fijo de 6 mm color claro, estructura de aluminio anodizado color natural, herrajes y accesorios para uso pesado. incluye sello perimetral con silicón. | U | 2
12.01.10 | (Código V10) Suministro e instalación de Ventana (1.00 m x 1.20 m), de vidrio fijo de 8 mm color claro, estructura de aluminio anodizado color natural, herrajes y accesorios para uso pesado. | U | 4
12.01.11 | (Código V11) Suministro e instalación de Ventana (1.40 m x 1.20 m), de vidrio fijo de 8 mm color claro, estructura de aluminio anodizado color natural, herrajes y accesorios para uso pesado. | U | 1
| (Código V12) Suministro e instalación de Ventana (2.60 m x 1.20 m), de vidrio fijo de 8 mm color claro, estructura de aluminio anodizado color natural, herrajes y accesorios para uso pesado. | U | 1
12.01.13 | (Código V15) Suministro e instalación de Ventana (2.00 m x 1.20 m), proyectante de cuatro cuerpos, con vidrio claro laminado de 6 mm color claro, estructura de aluminio color natural, incluye sistema de apertura a 45°. | U | 1
12.01.13 | (Código V16) Suministro e instalación de Ventana (2.60 m x 1.20 m), proyectante de seis cuerpos, con vidrio color Frost laminado de 6 mm color claro, estructura de aluminio color natural, incluye sistema de apertura a 45°. | U | 2
12.01.14 | (Código V18) Suministro e instalación de Ventana (1.00 m x 0.40 m), sifón de un cuerpo, con vidrio Frost laminado 6 mm, estructura de aluminio anodizado color natural. | U | 11
12.01.15 | (Código V20) Suministro e instalación de Ventana (2.00 m x 0.60 m), sifón de dos cuerpos, con vidrio claro laminado 6 mm, estructura de aluminio anodizado color natural. | U | 2
12.01.16 | (Código V21) Suministro e instalación de Ventana (3.00 m x 0.60 m), sifón de tres cuerpos, con vidrio claro nevado 6 mm, estructura de aluminio anodizado color natural. | U | 3
12.02 | NIVEL 2 (DE N: 4.80 A N: 9.60)
12.02.01 | (Código V13) Suministro e instalación de Ventana (1.60 m x 1.20 m), proyectante de cuatro cuerpos, con vidrio claro laminado de 6 mm color claro, estructura de aluminio color natural, incluye sistema de apertura a 45°. | U | 1
12.02.02 | (Código V14) Suministro e instalación de Ventana (2.00 m x 1.20 m), proyectante de cuatro cuerpos, con vidrio claro laminado de 6 mm color claro, estructura de aluminio color natural, incluye sistema de apertura a 45°. | U | 2
12.02.03 | (Código V17) Suministro e instalación de Ventana (3.00 m x 1.20 m), proyectante de seis cuerpos, con vidrio claro laminado de 6 mm color Frost, estructura de aluminio color natural, incluye sistema de apertura a 45°. | U | 1
12.02.04 | (Código V18) Suministro e instalación de Ventana (1.00 m x 0.40 m), sifón de un cuerpo, con vidrio Frost laminado 6 mm, estructura de aluminio anodizado color natural. | U | 3
12.02.05 | (Código V19) Suministro e instalación de Ventana (2.00 m x 0.60 m), sifón de dos cuerpos, con vidrio claro laminado 6 mm, estructura de aluminio anodizado color natural. | U | 2
13 | PUERTAS
13.01 | NIVEL 1
13.01.01 | (Código P01) Suministro e instalación de Puerta (1.00 m x 2.20 m), abatible de una hoja, estructura de aluminio anodizado color natural, vidrio laminado de 6 mm color nevado en la parte superior y en la parte inferior forro de ACM en ambas caras, marco y mocheta de perfiles de aluminio anodizado color natural según sistema de puerta, con cerradura, haladera tipo concha de acero inoxidable al exterior y al interior, incluye brazo hidráulico, debe cumplir la norma ANSI para grado 1 de uso institucional tipo pesado. | U | 1
13.01.02 | (Código P02) Suministro e instalación de Puerta (1.00 m x 2.20 m), abatible de una hoja, estructura de aluminio anodizado color natural, vidrio laminado de 6 mm color nevado en la parte superior y en la parte inferior forro de ACM en ambas caras, marco y mocheta de perfiles de aluminio anodizado color natural según sistema de puerta, con cerradura, haladera tipo concha de acero inoxidable al exterior y al interior, incluye brazo hidráulico, debe cumplir la norma ANSI para grado 1 de uso institucional tipo pesado. | U | 8
13.01.03 | (Código P02-R) Suministro e instalación de Puerta (1.00 m x 2.20 m), abatible de una hoja, estructura de aluminio anodizado color natural, vidrio laminado de 6 mm color nevado en la parte superior y en la parte inferior forro de ACM en ambas caras, marco y mocheta de perfiles de aluminio anodizado color natural según sistema de puerta, con cerradura, haladera tipo concha de acero inoxidable al exterior y al interior, incluye brazo hidráulico, debe cumplir la norma ANSI para grado 1 de uso institucional tipo pesado. Incluye rejilla, según se especifica en planos de instalaciones mecánicas. | U | 2
13.01.04 | (Código P03) Suministro e instalación de Puerta (0.90 m x 2.20 m), abatible de una hoja, estructura de aluminio anodizado color natural, vidrio laminado de 6 mm color Frost en la parte superior y en la parte inferior forro de ACM en ambas caras, marco y mocheta de perfiles de aluminio anodizado color natural según sistema de puerta con cerradura, haladera tipo concha de acero inoxidable al exterior y al interior, incluye brazo hidráulico, debe cumplir la norma ANSI para grado 1 de uso institucional tipo pesado. | U | 2
13.01.05 | (Código P04) Suministro e instalación de Puerta (1.00 m x 2.20 m), abatible de una hoja, estructura de aluminio anodizado color natural, con forro de ACM en ambas caras, marco y mocheta de perfiles de aluminio anodizado color natural según sistema de puerta con haladera de concha al exterior y al interior, cerradura llave (exterior) - llave (interior). Incluye brazo hidráulico. | U | 4
13.01.06 | (Código P05) Suministro e instalación de Puerta (0.90 m x 2.20 m), abatible de una hoja, estructura de aluminio anodizado color natural, con forro de ACM en ambas caras, marco y mocheta de perfiles de aluminio anodizado color natural según sistema de puerta con haladera de concha al exterior y al interior, cerradura llave (exterior) - llave (interior). Incluye brazo hidráulico. | U | 1
13.01.07 | (Código P06) Suministro e instalación de Puerta (0.80 m x 2.20 m), abatible de una hoja, estructura de aluminio anodizado color natural, con forro de ACM en ambas caras, marco y mocheta de perfiles de aluminio anodizado color natural según sistema de puerta con haladera de concha al exterior y al interior, cerradura llave (exterior) - llave (interior). Incluye brazo hidráulico. | U | 4
13.01.08 | (Código P07) Suministro e instalación de Puerta (1.00 m x 2.20 m), corrediza de una hoja, estructura de aluminio anodizado color natural, vidrio laminado de 6 mm color nevado en la parte superior y en la parte inferior forro de ACM en ambas caras, riel al exterior, marco y mocheta de perfiles de aluminio anodizado color natural según sistema de puerta con cerradura, haladera de acero inoxidable tipo tirador al exterior y al interior haladera de acero inoxidable embebida a la puerta. | U | 3
13.01.09 | (Código P08) Suministro e instalación de Puerta (1.00 m x 2.20 m), corrediza de una hoja, estructura de aluminio anodizado color natural, vidrio laminado de 6 mm color Frost en la parte superior y en la parte inferior forro de ACM en ambas caras, riel al exterior, marco y mocheta de perfiles de aluminio anodizado color natural según sistema de puerta con cerradura, haladera de acero inoxidable tipo tirador al exterior y al interior haladera de acero inoxidable embebida a la puerta. | U | 2
13.01.10 | (Código P09) Suministro e instalación de Puerta (0.90 m x 2.20 m), corrediza de una hoja, estructura de aluminio anodizado color natural, vidrio laminado de 6 mm color Frost en la parte superior y en la parte inferior forro de ACM en ambas caras, riel al exterior, marco y mocheta de perfiles de aluminio anodizado color natural según sistema de puerta con cerradura, haladera de acero inoxidable tipo tirador al exterior y al interior haladera de acero inoxidable embebida a la puerta. | U | 1
13.01.11 | (Código P11) Suministro e instalación de Puerta (2.0 m x 2.20 m), abatible de doble hoja, estructura de aluminio anodizado color natural, vidrio laminado de 6 mm color Frost en la parte superior y en la parte inferior forro de ACM en ambas caras, marco y mocheta de perfiles de aluminio anodizado color natural según sistema de puerta con cerradura, haladera tipo concha de acero inoxidable al exterior y al interior, incluye brazo hidráulico. Debe cumplir la norma ANSI para grado 1 de uso institucional tipo pesado. | U | 1
13.01.12 | (Código P12) Suministro e instalación de Puerta (2.00 m x 2.20 m), abatible de doble hoja, estructura de aluminio extruido color natural, vidrio laminado de 10 mm color claro, sellos de neopreno y haladera de barra de acero inoxidable de 1 1/2" en ambas caras, fijada en estructura de división fija, incluye vidrio laminado de 10 mm y estructura de aluminio extruido color natural, estructura, herrajes y accesorios para uso pesado. Incluye vidrio fijo en parte superior h=0.40 m, del ancho y material de la puerta. Ver detalle en planos. | U | 1
13.01.13 | (Código P13) Suministro e instalación de Puerta (1.20 m x 2.20 m), abatible de una hoja, de lámina G40 rolada en frío y núcleo de lámina troquelada rellena de poliuretano con refuerzos para bisagra de 4", mochetas del mismo material bajo norma ANSI, DHI y NFPA, con chapa y barra antipánico 1 punto de apoyo. Incluye zócalo de acero inoxidable de 20 cm, e=1/8" en ambas caras. | U | 1
13.02 | NIVEL 2
13.02.01 | (Código P03) Suministro e instalación de Puerta (0.90 m x 2.20 m), abatible de una hoja, estructura de aluminio anodizado color natural, vidrio laminado de 6 mm color Frost en la parte superior y en la parte inferior forro de ACM en ambas caras, marco y mocheta de perfiles de aluminio anodizado color natural según sistema de puerta con cerradura, haladera tipo concha de acero inoxidable al exterior y al interior, incluye brazo hidráulico, debe cumplir la norma ANSI para grado 1 de uso institucional tipo pesado. | U | 4
13.02.02 | (Código P06) Suministro e instalación de Puerta (0.80 m x 2.20 m), abatible de una hoja, estructura de aluminio anodizado color natural, con forro de ACM en ambas caras, marco y mocheta de perfiles de aluminio anodizado color natural según sistema de puerta con haladera de concha al exterior y al interior, cerradura llave (exterior) - llave (interior). Incluye brazo hidráulico. | U | 5
13.02.03 | (Código P07) Suministro e instalación de Puerta (1.00 m x 2.20 m), corrediza de una hoja, estructura de aluminio anodizado color natural, vidrio laminado de 6 mm color nevado en la parte superior y en la parte inferior forro de ACM en ambas caras, riel al exterior, marco y mocheta de perfiles de aluminio anodizado color natural según sistema de puerta con cerradura, haladera de acero inoxidable tipo tirador al exterior y al interior haladera de acero inoxidable embebida a la puerta. | U | 1
13.02.04 | (Código P09) Suministro e instalación de Puerta (0.90 m x 2.20 m), corrediza de una hoja, estructura de aluminio anodizado color natural, vidrio laminado de 6 mm color Frost en la parte superior y en la parte inferior forro de ACM en ambas caras, riel al exterior, marco y mocheta de perfiles de aluminio anodizado color natural según sistema de puerta con cerradura, haladera de acero inoxidable tipo tirador al exterior y al interior haladera de acero inoxidable embebida a la puerta. | U | 1
13.02.05 | (Código P10) Suministro e instalación de Puerta (1.6 m x 2.20 m), corrediza de una hoja, estructura de aluminio anodizado color natural, vidrio laminado de 6 mm color Frost en la parte superior y en la parte inferior forro de ACM en ambas caras, riel al exterior, marco y mocheta de perfiles de aluminio anodizado color natural según sistema de puerta con cerradura, haladera de acero inoxidable tipo tirador al exterior y al interior haladera de acero inoxidable embebida a la puerta. | U | 1
14 | MUEBLES FIJO
14.01 | NIVEL 1
14.01.01 | Suministro y elaboración de MUEBLE MF-01. Ver detalle en planos. | U | 1
14.01.02 | Suministro y elaboración de MUEBLE MF-02. Ver detalle en planos. | U | 1
14.01.03 | Suministro y elaboración de MUEBLE MF-03. Ver detalle en planos. | U | 1
14.01.04 | Suministro y elaboración de MUEBLE MF-04. Ver detalle en planos. | U | 1
14.01.05 | Suministro y elaboración de MUEBLE MF-05. Ver detalle en planos. | U | 1
14.01.06 | Suministro y elaboración de MUEBLE MF-06. Ver detalle en planos. | U | 1
14.01.07 | Suministro y elaboración de MUEBLE MF-07. Ver detalle en planos. | U | 2
14.01.08 | Suministro y elaboración de MUEBLE MF-08. Ver detalle en planos. | U | 1
14.01.09 | Suministro y elaboración de MUEBLE MF-09. Ver detalle en planos. | U | 1
14.01.10 | S0uministro y elaboración de MUEBLE MF-10. Ver detalle en planos. | U | 1
14.02 | NIVEL 2
14.02.01 | Suministro y elaboración de MUEBLE MF-10. Ver detalle en planos. | U | 1
14.02.02 | Suministro y elaboración de MUEBLE MF-11. Ver detalle en planos. | U | 1
14.02.03 | Suministro y elaboración de MUEBLE MF-12. Ver detalle en planos. | U | 1
15 | SEÑALÉTICA
15.01 | NIVEL 1
15.01.01 | Suministro y colocación de Rótulos acrílicos para identificación de todas las áreas. Ver detalle en planos y especificaciones técnicas. | U | 28
15.01.02 | Suministro y colocación de Señal de extintor. Ver detalle en planos y especificaciones técnicas. | U | 3
15.01.03 | Suministro y colocación de Señal de protección contra incendios. Ver detalle en planos y especificaciones técnicas. | U | 1
15.01.04 | Suministro y colocación de Señal SOLO PERSONAL AUTORIZADO. Ver detalle en planos y especificaciones técnicas. | U | 5
15.01.05 | Suministro y colocación de Señal PROHIBIDO FUMAR. Ver detalle en planos y especificaciones técnicas. | U | 1
15.01.06 | Suministro y colocación de Señal PROHIBIDO INGRESO CON ANIMALES. Ver detalle en planos y especificaciones técnicas. | U | 1
15.01.07 | Suministro y colocación de Señal PROHIBIDO INGRESO CON ARMAS. Ver detalle en planos y especificaciones técnicas. | U | 1
15.01.08 | Suministro y colocación de Señal RUTA DE EVACUACIÓN. Ver detalle en planos y especificaciones técnicas. | U | 6
15.01.09 | Suministro y colocación de Pintura de RUTA DE EVACUACIÓN. Ver detalle en planos y especificaciones técnicas. | M | 50
15.01.10 | Suministro y colocación de Señal de RIESGO ELÉCTRICO. Ver detalle en planos y especificaciones técnicas. | U | 1
15.01.11 | Suministro y colocación de Señal de RIESGO BIOLOGICO. Ver detalle en planos y especificaciones técnicas. | U | 1
15.01.12 | Suministro y colocación de Señal de SALIDA DE EMERGENCIA. Ver detalle en planos y especificaciones técnicas. | U | 2
15.01.13 | Suministro y colocación de Señal SALIDA SOBRE GRADAS. Ver detalle en planos y especificaciones técnicas. | U | 1
15.01.14 | Suministro e instalación de Sistema de emergencia empleado para la detección de humo. Ver detalle en plano de alarma contra incendios. | U | 28
15.01.15 | Suministro e instalación de Luces de Emergencia. Ver detalle en plano de alarma contra incendios. | U | 15
15.01.16 | Suministro y colocación de Señal SANITARIO COMPARTIDO. Ver detalle en planos y especificaciones técnicas. | U | 1
15.01.17 | Suministro y colocación de Señal SANITARIO MUJERES. Ver detalle en planos y especificaciones técnicas. | U | 2
15.01.18 | Suministro y colocación de Señal SANITARIO HOMBRES. Ver detalle en planos y especificaciones técnicas. | U | 2
15.01.19 | Suministro y colocación de Señal SANITARIO PARA PERSONAS CON MOVILIDAD REDUCIDA. Ver detalle en planos y especificaciones técnicas. | U | 2
15.01.20 | Suministro y colocación de Señal CUIDADOS INFANTES. Ver detalle en planos y especificaciones técnicas. | U | 1
15.01.21 | Suministro y colocación de Señal SERVICIO SANITARIO. Ver detalle en planos y especificaciones técnicas. | U | 2
15.02 | NIVEL 2
15.02.01 | Suministro y colocación de Rótulos acrílicos para identificación de todas las áreas. Ver detalle en planos y especificaciones técnicas. | U | 9
15.02.02 | Suministro y colocación de Señal de extintor. Ver detalle en planos y especificaciones técnicas. | U | 2
15.02.03 | Suministro y colocación de Señal de protección contra incendios. Ver detalle en planos y especificaciones técnicas. | U | 1
15.02.04 | Suministro y colocación de Señal SOLO PERSONAL AUTORIZADO. Ver detalle en planos y especificaciones técnicas. | U | 4
15.02.05 | Suministro y colocación de Señal RUTA DE EVACUACIÓN. Ver detalle en planos y especificaciones técnicas. | U | 4
15.02.06 | Suministro y colocación de Pintura de RUTA DE EVACUACIÓN. Ver detalle en planos y especificaciones técnicas. | M | 20
15.02.07 | Suministro y colocación de Señal de RIESGO ELÉCTRICO. Ver detalle en planos y especificaciones técnicas. | U | 1
15.02.08 | Suministro y colocación de Señal de SALIDA DE EMERGENCIA. Ver detalle en planos y especificaciones técnicas. | U | 1
15.02.09 | Suministro y colocación de Señal SALIDA SOBRE GRADAS. Ver detalle en planos y especificaciones técnicas. | U | 1
15.02.10 | Suministro e instalación de Sistema de emergencia empleado para la detección de humo. Ver detalle en plano de alarma contra incendios. | U | 8
15.02.11 | Suministro e instalación de Luces de Emergencia. Ver detalle en plano de alarma contra incendios. | U | 4
15.02.12 | Suministro y colocación de Señal SANITARIO COMPARTIDO. Ver detalle en planos y especificaciones técnicas. | U | 1
15.02.13 | Suministro y colocación de Señal SANITARIO MUJERES. Ver detalle en planos y especificaciones técnicas. | U | 1
16 | INSTALACIONES HIDRÁULICAS
16.01 | AGUA POTABLE
16.01.01 | Suministro e Instalación Tuberías aérea de PVC ø 1/2" 315 PSI JC SDR 13.5, incluye accesorios, elementos de sujeción y niples de acero galvanizado para paso de tuberías en pared hacia los artefactos sanitarios. | M | 5
16.01.02 | Suministro e Instalación Tuberías subterráneas de PVC ø 1/2" 315 PSI JC SDR 13.5, incluye accesorios, trazo, excavación, compactación y niples de acero galvanizado para paso de tuberías en pared hacia los artefactos sanitarios. | M | 55
16.01.03 | Suministro e Instalación Tuberías aérea de PVC ø 1" 250 PSI JC SDR 13.5, incluye accesorios, elementos de sujeción y niples de acero galvanizado para paso de tuberías en pared hacia los artefactos sanitarios. | M | 5
16.01.04 | Suministro e Instalación Tuberías subterráneas de PVC ø 1" 250 PSI JC SDR 13.5, incluye accesorios, trazo, excavación, compactación y niples de acero galvanizado para paso de tuberías en pared hacia los artefactos sanitarios. | M | 80
16.01.05 | Suministro e Instalación Tuberías aérea de PVC ø 1 1/2" 250 PSI JC SDR 13.5, incluye accesorios, elementos de sujeción y niples de acero galvanizado para paso de tuberías en pared hacia los artefactos sanitarios. | M | 15
16.01.06 | Suministro e Instalación Tuberías aérea de PVC ø 2" 250 PSI JC SDR 13.5, incluye accesorios, elementos de sujeción y niples de acero galvanizado para paso de tuberías en pared hacia los artefactos sanitarios. | M | 5
16.01.07 | Suministro e Instalación Tuberías subterráneas de PVC ø 2" 250 PSI JC SDR 13.5, incluye accesorios, trazo, excavación, compactación y niples de acero galvanizado para paso de tuberías en pared hacia los artefactos sanitarios. | M | 50
16.01.08 | Reinstalación de Tuberías subterráneas de PVC ø 2" 250 PSI JC SDR 13.5, incluye accesorios, trazo, excavación, compactación y niples de acero galvanizado para paso de tuberías en pared hacia los artefactos sanitarios. | M | 60
16.01.09 | Suministro e Instalación de supresor de golpe de ariete, ver detalle en planos. | U | 2
16.01.10 | Suministro e instalación de Válvula de control en bronce ø1", incluye accesorios de conexión. | U | 2
16.01.11 | Suministro e instalación de Válvula de control en bronce ø2", incluye accesorios de conexión. | U | 2
16.01.12 | Construcción de cajas para Válvulas, ver detalle en planos | U | 2
16.02 | AGUAS NEGRAS
16.02.01 | Suministro e Instalación Tuberías subterráneas de PVC ø 2" 125 PSI JC SDR 13.5, incluye trazo, excavación, compactación y accesorios para conexión hacia los artefactos sanitarios. | M | 90
16.02.02 | Suministro e Instalación Tuberías aérea de PVC ø 2" 125 PSI JC SDR 13.5, incluye elementos de sujeción y accesorios para conexión hacia los artefactos sanitarios. | M | 18
16.02.03 | Suministro e Instalación Tuberías subterráneas de PVC ø 3" 125 PSI JC SDR 13.5, incluye trazo, excavación, compactación y accesorios para conexión hacia los artefactos sanitarios. | M | 20
16.02.04 | Suministro e Instalación Tuberías subterráneas de PVC ø 4" 125 PSI JC SDR 13.5, incluye trazo, excavación, compactación y accesorios para conexión hacia los artefactos sanitarios. | M | 50
16.02.05 | Suministro e Instalación Tuberías aérea de PVC ø 4" 125 PSI JC SDR 13.5, incluye elementos de sujeción y accesorios para conexión hacia los artefactos sanitarios. | M | 10
16.02.06 | Construcción de cajas de registro de aguas negras 0.60 m x 0.60m con tapadera de concreto de 5 cm de espeso con haladera, profundidad hasta 0.60 m. | U | 2
16.02.07 | Suministro e Instalación Resumidero de piso de ø 2" con rejilla redonda de acero acero inoxidable, removible, atornillada y ajustable. | U | 11
16.03 | VENTEO
16.03.01 | Suministro e Instalación Tubería PVC ø1 1/2" 100 PSI JC para ventilación aérea, incluye accesorios, trazo y elementos de sujeción. | M | 70
16.03.02 | Suministro e Instalación Tubería PVC ø2" 100 PSI JC para ventilación aérea, incluye accesorios, trazo y elementos de sujeción. | M | 5
16.03.03 | Suministro e Instalación Tubería PVC ø3" 100 PSI JC para ventilación aérea, incluye accesorios, trazo y elementos de sujeción. | M | 10
16.04 | AGUA LLUVIAS
16.04.01 | Suministro e instalación de bajada de agua lluvia Tubería PVC ø4" 125 PSI JC, incluye accesorios, elementos de sujeción. | M | 90
16.04.02 | Suministro e Instalación Tuberías subterráneas de PVC ø 4" 125 PSI JC SDR 13.5, incluye trazo, excavación, compactación y accesorios para conexión hacia los artefactos sanitarios. | M | 30
16.04.03 | Suministro e Instalación Tuberías subterráneas de PVC ø 6" 125 PSI JC SDR 13.5, incluye trazo, excavación, compactación y accesorios para conexión hacia los artefactos sanitarios. | M | 50
16.04.04 | Suministro e Instalación Tuberías subterráneas de PVC ø 8" 125 PSI JC SDR 13.5, incluye trazo, excavación, compactación y accesorios para conexión hacia los artefactos sanitarios. | M | 5
16.04.05 | Construcción de cajas para agua lluvia 0.60 m x 0.60 m con parilla de hierro, profundidad hasta 1.00 m. | U | 2
Nota General: Dentro de los costos unitarios para cada elemento, se deberá incluir las pruebas hidráulicas.
17 | ARTEFACTOS SANITARIOS Y EQUIPOS
17.01 | NIVEL 1
17.01.01 | Suministro e Instalación de Inodoro una pieza, asiento elongado, tapadera para uso pesado, incluye accesorios de instalación. | U | 6
17.01.02 | Suministro e Instalación de lavamanos, incluye accesorios de instalación, abasto y descarga de agua. | U | 6
17.01.03 | Suministro e instalación de dispensador de papel higiénico en rollo grande, de acero inoxidable. | U | 6
17.01.04 | Suministro e instalación de dispensador de jabón líquido, de acero inoxidable | U | 6
17.01.05 | Suministro e instalación de dispensador de toallas de papel en rollo grande, de acero inoxidable. | U | 6
17.01.06 | Suministro e instalación de espejo con marco de acero inoxidable con cañuela en "u", con vidrio de primera calidad de 6 mm de espesor, con baño electrolítico, con empaques vinílicos al contorno y fijado a la pared con uñetas adecuadas, ver detalle en planos y especificaciones técnicas. | U | 6
17.01.07 | Suministro e instalación de juego de dos barras de Ø1¼" de acero inoxidable, una de 18" y otra de 36" para apoyo de personas con discapacidad (tipo L). | U | 4
17.02 | NIVEL 2
17.02.01 | Suministro e Instalación de Inodoro una pieza, asiento elongado, tapadera para uso pesado, incluye accesorios de instalación. | U | 3
17.02.02 | Suministro e Instalación de lavamanos, incluye accesorios de instalación, abasto y descarga de agua. | U | 3
17.02.03 | Suministro e instalación de dispensador de papel higiénico en rollo grande, de acero inoxidable. | U | 3
17.02.04 | Suministro e instalación de dispensador de jabón líquido, de acero inoxidable | U | 3
17.02.05 | Suministro e instalación de dispensador de toallas de papel en rollo grande, de acero inoxidable. | U | 3
17.02.06 | Suministro e instalación de espejo con marco de acero inoxidable con cañuela en "u", con vidrio de primera calidad de 6 mm de espesor, con baño electrolítico, con empaques vinílicos al contorno y fijado a la pared con uñetas adecuadas, ver detalle en planos y especificaciones técnicas. | U | 3
18 | INSTALACIONES ELÉCTRICAS
18.01 | TABLERO GENERAL NORMAL TG-N
18.01.01 | Suministro e Instalación de tablero general normal TG-N , tipo panel board trifásico barras de 400 amperios, 120/208 Voltios, protección principal de 225 A/3P , 12 espacios, incluye barra para polarización, con todos sus elementos y disyuntores termomagnéticos: 70 A/3P (1), 175 A/3P(1); 30A/2P(1) ; instalación superficial sobre pared, la tubería expuesta de alimentador será con conduit EMT 2.5" , según los diámetros indicados en el diagrama unifilar, incluye también: armado de tablero, etiquetado de cables y tablero, soporteria. | U | 1
18.01.02 | Suministro e Instalación de Supresor de voltajes transientes (SPD). suministro y montaje, trifásico, 120/208 v, a tres hilos más tierra, 100 KA, protegido por disyuntor de 20 A/ 3P, alimentación con 3-THHN-#8+1-THHN-#8(N)+1THHN#10(T)-ø1", en gabinete nema 1, incluye el disyuntor y el cableado. | U | 1
18.02 | TABLERO GENERAL EMERGENCIA TG-E
18.02.01 | Suministro e Instalación de tablero general normal TG-E , tipo panel board trifásico barras de 400 amperios, 120/208 Voltios, protección principal de 250 A/3P , 12 espacios, incluye barra para polarización, con todos sus elementos y disyuntores termomagnéticos: 100 A/3P (1), 150 A/3P(1), 40A/3P(1); 20A/3P(1) ; instalación superficial sobre pared, la tubería expuesta de alimentador será con conduit EMT 2.5" , según los diámetros indicados en el diagrama unifilar, incluye también: armado de tablero, etiquetado de cables y tablero, soporteria. | U | 1
18.02.02 | Suministro e Instalación de Supresor de voltajes transientes (SPD). suministro y montaje, trifásico, 120/208 v, a tres hilos más tierra, 100 KA, protegido por disyuntor de 20 A/ 3P, alimentación con 3-THHN-#8+1-THHN-#8(N)+1THHN#10(T)-ø1", en gabinete nema 1, incluye el disyuntor y el cableado. | U | 1
18.03 | SUBTABLERO DE LUCES Y TOMAS NORMAL STN-LUTO
18.03.01 | Suministro e Instalación de Subtablero STN-LUTO, centro de carga, trifásico de 30 espacios, 120/208 Voltios, barras de 200 A, barra de polarización, disyuntores termomagnéticos: 15A/1P (4),20A/1P (18) ; instalación superficial, toda la tubería expuesta será con conduit EMT, según los diámetros indicados en el diagrama unifilar, incluye también: armado de tablero, etiquetado de cables y tablero, soporteria. | U | 1
18.04 | SUBTABLERO DE LUCES Y TOMAS EMERGENCIA STE-LUTO
18.04.01 | Suministro e Instalación de Subtablero STE-LUTO, centro de carga, trifásico de 42 espacios, 120/208 Voltios, barras de 225 A, barra de polarización, disyuntores termomagnéticos: 15A/1P (15),20A/1P (27) ; instalación superficial, toda la tubería expuesta será con conduit EMT, según los diámetros indicados en el diagrama unifilar, incluye también: armado de tablero, etiquetado de cables y tablero, soporteria. | U | 1
18.05 | SUBTABLERO DE AIRE ACONDICIONADO NORMAL STN-AA
18.05.01 | Suministro e Instalación de Subtablero STN-AA, centro de carga, trifásico de 42 espacios, 120/208 Voltios, barras de 225 A, barra de polarización, disyuntores termomagnéticos: 40A/3P (1),90A/3P (1), 15A/2P(14),15A/1P(2) ; instalación superficial, toda la tubería expuesta será con conduit EMT, según los diámetros indicados en el diagrama unifilar, incluye también: armado de tablero, etiquetado de cables y tablero, soporteria. | U | 1
18.06 | SUBTABLERO DE AIRE ACONDICIONADO EMERGENCIA STE-AA
18.06.01 | Suministro e Instalación de Subtablero STE-AA, centro de carga, trifásico de 30 espacios, 120/208 Voltios, barras de 200 A, barra de polarización, disyuntores termomagnéticos: 100A/3P (1),30A/2P (1),20A/2P(7) ; instalación superficial, toda la tubería expuesta será con conduit EMT, según los diámetros indicados en el diagrama unifilar, incluye también: armado de tablero, etiquetado de cables y tablero, soporteria. | U | 1
18.07 | SUBTABLERO DATA CENTER EMERGENCIA STE-DC
18.07.01 | Suministro e Instalación de Subtablero STE-DC, centro de carga, monofásico de 2 polos, de 6 espacios, protección principal 60A/2P, 120/208 Voltios, barras de 125 A, barra de polarización, disyuntores termomagnéticos: 40A/1P(2) ; instalación superficial, toda la tubería expuesta será con conduit EMT, según los diámetros indicados en el diagrama unifilar, incluye también: armado de tablero, etiquetado de cables y tablero, soporteria. | U | 1
18.08 | SUBTABLERO CASETA DE OXIGENO STN-OXI
18.08.01 | Suministro e Instalación de Subtablero STN-OXI, centro de carga, monofásico de 2 polos, de 4 espacios, protección principal 30A/2P, 120/208 Voltios, barras de 125 A, barra de polarización, disyuntores termomagnéticos: 15A/1P(1),20A/1P(1) ; instalación superficial, toda la tubería expuesta será con conduit EMT, según los diámetros indicados en el diagrama unifilar, incluye también: armado de tablero, etiquetado de cables y tablero, soporteria. | U | 1
18.09 | ALIMENTADORES TABLEROS ELÉCTRICOS
18.09.01 | Suministro e Instalación de alimentador eléctrico TG-N; desde pozo de registro secundario próximo al edificio, hasta TG-N con 3-THWN 250MCM (Fases A, B Y C) + 1 THWN Nº 250MCM (Neutro)+ 1 THHN Nº 2 (T)- Incluye cables, Canalización EMT, diámetro de 2- 1/2", incluye cajas de registro metálica, cuerpo LB y accesorios. | M | 24
18.09.02 | Suministro e Instalación de alimentador eléctrico TG-E; desde pozo de registro secundario próximo al edificio, hasta TG-E con 3-THWN 250MCM (Fases A, B Y C) + 1 THWN Nº 250MCM (Neutro)+ 1 THHN Nº 2 (T)- Incluye cables, Canalización EMT, diámetro de 2- 1/2", incluye cajas de registro metálica, cuerpo LB y accesorios. | M | 24
18.09.03 | Suministro e Instalación de alimentador eléctrico para subtablero STN-LUTO; desde TG-N hasta STN-LUTO con 3-THHN #4 (Fases A, B Y C) + 1 THHN Nº #4 (Neutro)+ 1 THHN Nº 8 (T)- Incluye cables, Canalización EMT, diámetro de 2- 1/4", incluye cajas de registro metálica y accesorios. | M | 12
18.09.04 | Suministro e Instalación de alimentador eléctrico para subtablero STE-LUTO; desde TG-E hasta STE-LUTO con 3-THHN #2 (Fases A, B Y C) + 1 THHN Nº #2 (Neutro)+ 1 THHN Nº 8 (T)- Incluye cables, Canalización EMT, diámetro de 2- 1/4", incluye cajas de registro metálica y accesorios. | M | 12
18.09.05 | Suministro e Instalación de alimentador eléctrico para subtablero STN-AA; desde TG-N hasta STN-AA con 3-THHN #2/0 (Fases A, B Y C) + 1 THHN Nº #2/0 (Neutro)+ 1 THHN Nº 4 (T)- Incluye cables, Canalización EMT, diámetro de 2", incluye cajas de registro metálica y accesorios. | M | 12
18.09.06 | Suministro e Instalación de alimentador eléctrico para subtablero STE-AA; desde TG-E hasta STE-AA con 3-THHN #2/0 (Fases A, B Y C) + 1 THHN Nº #2/0 (Neutro)+ 1 THHN Nº 4 (T)- Incluye cables, Canalización EMT, diámetro de 2", incluye cajas de registro metálica y accesorios. | M | 12
18.09.07 | Suministro e Instalación de alimentador eléctrico para subtablero STE-DC; desde TG-E hasta STE-DC con 2-THHN #6 (Fases A, B ) + 1 THHN Nº #6 (Neutro)+ 1 THHN Nº 8 (T)- Incluye cables, Canalización EMT, diámetro de 1", incluye cajas de registro metálica y accesorios. | M | 12
18.09.08 | Suministro e Instalación de alimentador eléctrico para subtablero STN-OXI; tramo aéreo, desde TG-N hasta pozo de registro baja tensión adjunto edificio con 2-THHN #6 (Fases A, B ) + 1 THHN Nº #6 (Neutro)+ 1 THHN Nº 8 (T)- Incluye cables, Canalización EMT, diámetro de 1" en los tramos aéreos en el entrecielo y tramos vistos. incluye cajas de registro metálica y accesorios. | M | 25
18.1 | LUMINARIAS
18.10.01 | Luminaria PANEL LED, 2'x2' PIES, 40w, 3200LM, relación Lumen/watt mayor de 96, de empotrar en cielo falso, 6000k, Acabado Blanco 120v, luz blanca, 60HZ, IP20, difusor tipo opalino, certificación UL, ETL, FC, Empotradas en cielo falso se colocarán con soporte en las cuatro esquinas con alambre galvanizado #14 amarrado a la estructura del techo (este costo se incluye en la partida de luminaria). Código L1 | U | 41
18.10.02 | Luminaria, tecnología panel led, 18w, 6500k, Cuadrado, Luz Blanca, BLANCO, acabado blanco 100-277v, de empotrar en cielo falso, 120V, rango entre 40W, luz blanca 3200lm, relación Lumen/watt mayor de 96, 60HZ, 6000K, IP20, difusor tipo opalino, certificación UL, ETL, FC., 295MM x 295 mm, para empotrar en cielo falso o suspendidas, Empotradas en cielo falso se colocarán con soporte en las cuatro esquinas con alambre galvanizado #14 amarrado a la estructura del techo (este costo se incluye en la partida de luminaria). Código L2 | U | 40
18.10.03 | Luminaria PANEL LED OJO DE BUEY 18w, 6500k, redondo, Luz Blanca, BLANCO, acabado blanco 100-277v, dimerizable, de empotrar en cielo falso, 120V, rango entre 40W, luz blanca 3200lm, relación Lumen/watt mayor de 96 60HZ, 6000K, IP20, difusor tipo opalino, certificación UL, ETL, FC., 1300 lúmenes, 295MM x 295 mm, para empotrar en cielo falso o suspendidas, Empotradas en cielo falso se colocarán con soporte en las cuatro esquinas con alambre galvanizado #14 amarrado a la estructura del techo (este costo se incluye en la partida de luminaria). Código L3 | U | 59
18.10.04 | Luminaria PANEL LED de adosar, 2'x2', cuadrado, acabado blanco, difusor lechoso, dimerizable, 50w, 6000lm., relación Lumen/watt mayor de 96, de empotrar en cielo falso, 120V, 60HZ, 6000K, IP20, difusor tipo opalino, certificación UL, ETL, FC., para empotrar en cielo falso o suspendidas, Empotradas en cielo falso se colocarán con soporte en las cuatro esquinas con alambre galvanizado #14 amarrado a la estructura del techo (este costo se incluye en la partida de luminaria). Código L4 | U | 6
18.10.05 | Luminaria PANEL LED, Iluminación Indirecta, 25W, 3000 lm, relación Lumen/watt mayor de 96,4000 k, acabado blanco, driver electrónico, 120-277 v, dimerizable. de empotrar en cielo falso, 120 v, luz blanca. para empotrar en cielo falso o suspendidas, Empotradas en cielo falso se colocarán con soporte en las cuatro esquinas con alambre galvanizado #14 amarrado a la estructura del techo (este costo se incluye en la partida de luminaria). Código L5 | U | 8
18.10.06 | Luminaria de 2´x2´, LED, para empotrar en cielo falso para cuarto limpio con protección a la entrada de partículas de polvo y líquido, dimerizable, de 30w, 120-277v, 60Hz, 5000K, incluye soporte a la estructura de techo. Código L6. | U | 4
18.10.07 | Luminaria Wall-Pack, tecnología LED, 30 watts, 120v, para exterior,IP65 luz blanca, sin fotocelda, relación Lumen/watt mayor de 96. Código L7 | U | 4
18.10.08 | Proyector exterior LED, 30w, luz blanca, acabado aluminio negro, IP65, 2400Lm, relación Lumen/watt mayor de 96, 120V-277V. Código L8 | U | 2
18.10.09 | Luminaria lineal, modelo UL STRIP- LED, 1.20m de largo, 20w, 200lm, relación Lumen/watt mayor de 96, 4000K, 120-277v, acabado blanco, driver integrado. Incluye soporte a la estructura de techo. Código L9. | U | 11
18.10.10 | Luminaria ojo de buey empotrable con tecnología LED, 5w, color 2700K, IP20, dimerizable, 120v,60Hz relación Lumen/watt mayor de 96, incluye soporte a la estructura de techo. Código L10 | U | 11
18.10.11 | Luminaria hermética, sellada contra polvo y humedad, IP65, 1.20m de largo, dos tubos led 2x18w, relación Lumen/watt mayor de 96, 120v.Incluye soporte a la estructura de techo. Código L11 | U | 5
18.10.12 | Suministro e instalación de luminaria de emergencia, luz blanca, reflectores de 2x2w, con rotulo de salida color verde, montaje superficial, 120v, recargable, cabezales orientables de 5.4w(x2), interruptor de prueba (Test), autonomía de 90minutos, certificación UL. Código LE1 | U | 8
18.10.13 | Suministro e instalación de luminaria de emergencia, montaje superficial, 120v, batería recargable, cabezales orientables de 5.4w(x2), interruptor de prueba (Test), autonomía de 90minutos, certificación UL. Código LE2 | U | 14
18.11 | SALIDAS DE LUMINARIAS
18.11.01 | Suministro e instalación de salidas para luminarias. Incluye: cableado, canalización , polarización, soporteria, conexión con alimentador de circuito, soporteria, alimentador entre luminarias. Según como se indica en los planos. | U | 211
18.12 | APAGADORES
18.12.01 | Suministro e instalación interruptor sencillo con terminal de conexión a tierra, 15 A, 120/277 V, y carcasa termoplástica resistente al alto Impacto, color marfil, placa de acero Inoxidable (de un agujero), caja rectangular de 4"X2" de hierro galvanizado pesada. Incluye canalización y alambrado a la luminaria. | U | 40
18.12.02 | Suministro e instalación interruptor dimerizable con terminal de conexión a tierra, 15 A, 120 V, y carcasa termoplástica resistente al alto Impacto, color marfil, placa de acero Inoxidable, caja rectangular de 4"X2" de hierro galvanizado pesada. Incluye canalización y alambrado a la luminaria. | U | 18
18.12.03 | Suministro e instalación interruptor de cambio con terminal de conexión a tierra, 15 A, 120/277 V, y carcasa termoplástica resistente al alto Impacto, color marfil, placa de acero Inoxidable (de un agujero), caja rectangular de 4"X2" de hierro galvanizado pesada. Incluye canalización y alambrado a la luminaria. | U | 6
18.13 | TOMACORRIENTES
18.13.01 | Tomacorriente doble tipo industrial, polarizado, cuerpo entero, configuración NEMA 5-15R, 3 hilos, 15 A, 125 V, de nylon extrafuerte, resistente al alto impacto, color marfil, placa de acero Inoxidable, caja rectangular de 4"X2", de hierro galvanizado pesada (incluye alambrado, canalización y polarización). | U | 19
18.13.02 | Tomacorriente doble grado hospitalario, polarizado, cuerpo entero, configuración NEMA 5-20R, 3 hilos, 20 A, 125 V, de nylon extrafuerte, resistente al alto impacto, caja rectangular de 4"X2", de hierro galvanizado pesada (incluye alambrado, canalización, polarización). | U | 72
18.13.03 | Tomacorriente doble GFCI tipo industrial, polarizado, cuerpo entero, configuración NEMA 5-20R, 3 hilos, 20 A, 125 V, extrafuerte, resistente al alto impacto, caja rectangular de 4"X2", de hierro galvanizado pesada (incluye alambrado, canalización, polarización). | U | 3
18.13.04 | Tomacorriente doble GFCI grado hospitalario, polarizado, cuerpo entero, configuración NEMA 5-20R, 3 hilos, 20 A, 125 V, de nylon extrafuerte, resistente al alto impacto, color marfil, placa de acero inoxidable, caja rectangular de 4"X2", de hierro galvanizado pesada (incluye alambrado, canalización, polarización). | U | 3
18.14 | TOMAS DE PISO EN DATA CENTER
18.14.01 | Suministro e instalación de receptáculo NEMA L5-30R a 120v, 2P instalado en piso de DATA CENTER, incluye canalizado y cableado 2 THHN #8+1 THHN #10(T) | U | 2
18.15 | SALIDAS DE AIRES ACONDICIONADOS , VENTILADORES, EXTRACTORES
18.15.01 | Suministro e instalación de salidas para unidad interior de aire acondicionado (IDU), 2-THHN # 12(F) + 1-THHN # 14(T) en Tubería de EMT ø3/4". Incluye alambrado, accesorios. Desde STE-AA hasta la caja de protección adjunta a la IDU. | U | 6
18.15.02 | Suministro e instalación de salidas para unidad interior de aire acondicionado (IDU), 2-THHN # 12(F) + 1-THHN # 14(T) en Tubería de EMT ø3/4". Incluye alambrado, accesorios. Desde STN-AA hasta la caja de protección adjunta a la IDU | U | 14
18.15.03 | Suministro e instalación de salidas para exterior de aire acondicionado (ODU-G2A-N1-N2), 3-THHN # 6(F) + 1-THHN # 8(T) en Tubería de EMT ø1". Incluye alambrado, accesorios. Desde STN-AA hasta la caja nema 3R. | M | 16
18.15.04 | Suministro e instalación de salidas para exterior de aire acondicionado (ODU-G2B-N1-N2), 3-THHN # 2(F) + 1-THHN # 8(T) en Tubería de EMT ø1 1/4". Incluye alambrado, accesorios. Desde STN-AA hasta la caja nema 3R. | M | 17
18.15.05 | Suministro e instalación de salidas para exterior de aire acondicionado (ODU-G1-N1), 3-THHN # 1/0(F) + 1-THHN # 6(T) en Tubería de EMT ø1-1/2". Incluye alambrado, accesorios. Desde STE-AA hasta la caja nema 3R. | M | 15
18.15.06 | Suministro e instalación de salidas para de aire acondicionado tipo paquete (UPA-01), 2-THHN # 8(F) + 1-THHN # 10(T) en Tubería de EMT ø1". Incluye alambrado, accesorios. Desde STE-AA hasta la caja nema 3R. | M | 11
18.15.07 | Suministro e instalación de salidas para de aire acondicionado minisplit para DATA CENTER , 2-THHN # 10(F) + 1-THHN # 12(T) en Tubería de EMT ø1". Incluye alambrado, accesorios. Desde STE-AA hasta la caja nema 3R. | M | 14
18.15.08 | Suministro e instalación de salidas para extractor EXT-AISL-01-N1 tipo hongo, en ambiente de aislados, con 3 thhn #10(F)+ 1 thhn #12 (T), canalización EMT diámetro 3/4", desde STE-AA hasta caja NEMA 3R. | M | 15
18.15.09 | Suministro e instalación de salidas para ventilador. Incluye: cableado, canalización , control de ventilador , cableado y canalizado de control de ventiladores, polarización, soporteria, conexión con alimentador de circuito, soporteria, alimentador entre luminarias. Según como se indica en los planos. | U | 11
18.15.10 | Suministro e instalación de salidas para extractores (servicios sanitarios, séptico, lavado, lockers) . Incluye: cableado 3 thhn #14, canalización 1/2" , desde el apagador de la luminaria del ambiente hasta el extractor | U | 15
18.16 | CAJA NEMA
18.16.01 | Suministro e instalación de CAJA instalada en interior, con automato para protección inmediata de las unidades interiores (IDU) de aire acondicionado , Monofásico de 2 espacios 208 v, con un dado térmico, automato de 16 A /2P para la caja . | U | 20
18.16.02 | Suministro e instalación de CAJA NEMA-3R para protección inmediata de las unidades exteriores (ODU-G2A) de aire acondicionado , trifásico, 208 v, con un disyuntor de 40 A /3P para la caja nema. | U | 1
18.16.03 | Suministro e instalación de CAJA NEMA-3R para protección inmediata de las unidades exteriores (ODU-G2B) de aire acondicionado , trifásico, 208 v, con un disyuntor de 90 A /3P para la caja nema. | U | 1
18.16.04 | Suministro e instalación de CAJA NEMA-3R para protección inmediata de las unidades exteriores (ODU-G1-N1) de aire acondicionado , trifásico, 208 v, con un disyuntor de 100 A /3P para la caja nema. | U | 1
18.16.05 | Suministro e instalación de CAJA NEMA-3R para protección inmediata de la unidad tipo paquete de aire acondicionado , monofásico, 208 v, con un disyuntor de 30 A /2P para la caja nema. | U | 1
18.16.06 | Suministro e instalación de CAJA NEMA-3R para protección inmediata de la unidad tipo minisplit para DATA CENTER de aire acondicionado , monofásico, 208 v, con un disyuntor de 20 A /2P para la caja nema. | U | 1
18.16.07 | Suministro e instalación de CAJA NEMA-3R para protección inmediata de la unidad extractor tipo hongo EXT-AISL-01-N1, trifásico 208 v, con un disyuntor de 15 A /3P para la caja nema 3R. | U | 1
18.17 | OBRAS EXTERIORES
ACOMETIDA DE MEDIA TENSIÓN
18.17.01 | Suministro e instalación de acometida subterránea de media tensión con cable monopolar de cobre 3- XLPE # 1/0, 25KV, en canalización PVC-DB 120 de 4 pulgadas; desde el punto de recibo primario hasta el transformador padmounted de 225KVA, incluye terminales de media tensión para el cable XLPE. | M | 40
ACOMETIDAS Y ALIMENTADORES EN BAJA TENSIÓN
18.17.02 | Suministro e Instalación de alimentador eléctrico TG-N, tramo subterráneo; desde panel principal PP hasta pozo de registro secundario próximo al edificio con 3-THWN 250MCM (Fases A, B Y C) + 1 THWN Nº 250MCM (Neutro)+ 1 THHN Nº 2 (T)- Incluye cables, Canalización PVC-DB-120, diámetro de 3". | M | 22
18.17.03 | Suministro e Instalación de alimentador eléctrico TG-E, tramo subterráneo; desde interruptor de transferencia automática (ATS) hasta pozo de registro secundario próximo al edificio con 3-THWN 250MCM (Fases A, B Y C) + 1 THWN Nº 250MCM (Neutro)+ 1 THHN Nº 2 (T)- Incluye cables, Canalización PVC-DB-120, diámetro de 3". | M | 22
18.17.04 | Suministro e Instalación de alimentador desde Panel Principal PP hasta el interruptor de transferencia automática (ATS) con 3-THWN 250MCM (Fases A, B Y C) + 1 THWN Nº 250MCM (Neutro)+ 1 THHN Nº 2 (T)- Incluye cables, Canalización PVC-DB-120, diámetro de 3". | M | 8
18.17.05 | Suministro e Instalación de alimentador desde el generador de emergencia hasta el interruptor de transferencia automática (ATS) con 3-THWN 250MCM (Fases A, B Y C) + 1 THWN Nº 250MCM (Neutro)+ 1 THHN Nº 2 (T)- Incluye cables, Canalización PVC-DB-120, diámetro de 3". | M | 10
18.17.06 | Suministro e Instalación de cableado y canalizado de interconexión desde el generador de emergencia hasta el interruptor de transferencia automática (ATS) con 3-THWN 250MCM (Fases A, B Y C) + 1 THWN Nº 250MCM (Neutro)+ 1 THHN Nº 2 (T)- Incluye cables, Canalización PVC-DB-120, diámetro de 3". | M | 8
18.17.07 | Suministro e Instalación de cableado y canalizada interconexión desde el panel principal PP hasta el banco de capacitores con 3-THWN #1/0 (Fases A, B Y C) + 1 THWN #1/0 (Neutro)+ 1 THHN Nº 2(T)- Incluye cables, Canalización PVC-DB-120, diámetro de 3". | M | 8
18.17.08 | Suministro e Instalación de alimentador eléctrico para subtablero STN-OXI; tramo subterráneo desde pozo de registro baja tensión adjunto edificio hasta STN-OXI con 2-THHN #6 (Fases A, B ) + 1 THHN Nº #6 (Neutro)+ 1 THHN Nº 8 (T)- Incluye cables, Canalización subterránea PVC DB 120, diámetro de 2". | M | 11
18.17.09 | Canalización subterránea de reserva de media tensión con PVC-DB-120 de 4" pulgadas, desde pozo de registro de media tensión adjunto al poste de recibo , hasta el pozo del transformador padmounted | M | 22
18.17.10 | Canalización subterránea de reserva baja tensión desde el transformador padmounted hasta la caja de registro de baja tensión adjunto al edificio, con PVC-DB-120 de 3" pulgadas | M | 18
18.17.11 | Canalización subterránea de baja tensión de reserva con PVC-DB-120 de 3" pulgadas, para interconexión de los siguientes equipos: transformador padmounted, panel principal PP, interruptor de transferencia automático, y banco de capacitores de 30KVA | M | 12
18.17.12 | Canalización subterránea telefonía canalización 2x PVC-120-3", para interconexión de centro de datos existentes con centro de datos de Neonatología | M | 25
18.17.13 | Canalización aérea/superficial telefonía canalización 2x 2" EMT, para centro de datos de Neonatología, incluye soporte con riel strut | M | 20
PANEL PRINCIPAL
18.17.14 | Suministro e Instalación de panel board , Nema 3R, montaje sobre piso, tipo panel board trifásico barras de 800 amperios, 120/208 Voltios, protección principal de 600 A/3P , 12 espacios, incluye barra para polarización, con todos sus elementos y disyuntores termomagnéticos: 225 A/3P (1), 250 A/3P(1),100A/3P(1), 50A/3P ; instalación en intemperie, entrada de cables por la parte inferior , incluye también: armado de tablero, etiquetado de cables y tablero, soporteria. Incluye supresor de voltajes transientes (SPD). suministro y montaje, trifásico, 120/208 v, a tres hilos más tierra, 150 KA. | U | 1
TRANSFORMADOR TRIFÁSICO DE 225KVA,
18.17.15 | Suministro e instalación de transformador tipo padmounted trifásico de 225KVA, voltaje primario 13,200/7620V; voltaje de operación secundaria 208v/120v, 60hz, BIL 125KV, TAPS: 2X2.5% arriba y abajo. Certificación UL, incluye terminales tipo bota. | U | 1
ESTRUCTURA DE RECIBO PRIMARIAS
18.17.16 | Suministro e instalación de estructura primaria de recibo y medición, 13MP3, según norma SIGET, incluye estructura de acometida subterránea y estructura de remate primario tres fases | U | 1
18.17.17 | Suministro y montaje de poste de concreto centrifugado , pretensado clase 500, de 40´(incluye apertura, compactado e instalación) todo bajo norma SIGET. | U | 1
RED DE TIERRA
18.17.18 | Construcción de malla de tierra en cuadriculas de 3 metros de lado, con barra copperweld 5/8"x10 pies, cable desnudo de cobre #2/0, las conexiones se realizarán con soldadura exotérmica. La trayectoria de conexión entre la malla de tierra y la barra colectora de tierra será redundante, es decir serán dos trayectorias con cable desnudo awg #2/0 | U | 1
18.17.19 | Construcción red perimetral de tierra con barras copperweld 5/8"x10 pies, espaciadas a cada seis metros y cable desnudo de cobre #2/0, incluye cuatro puntos de conexión a la estructura del edificio. Las conexiones se realizarán con soldadura exotérmica. | U | 1
BARRAS COLECTORAS DE TIERRA
18.17.20 | Suministro e instalación de barras generales colectoras de tierra de cobre para DATA CENTER, Cuarto eléctrico y pozo eléctrico de transformador padmoounted, con recubrimiento de estaño, de 400 mm de longitud x 101 mm de ancho, sección rectangular, incluye aislantes y soportes, certificación UL | U | 3
OBRA CIVIL COMPLEMENTARIA
POZOS DE REGISTRO PRIMARIO
18.17.21 | Hechura de pozo Eléctrico Dimensiones mínimas internas de pozos 1.70 m x1.60 m, interna del pozo para media tensión, incluye tapaderas de acuerdo a los planos | U | 1
POZOS DE REGISTRO SECUNDARIO
18.17.22 | Hechura de pozo Eléctrico para Baja Tensión, dimensiones mínimas internas 0.90x0.90 m, incluye tapaderas de acuerdo a los planos | U | 3
BASE Y POZO ELÉCTRICO EQUIPOS
18.17.23 | Construcción de Base de concreto y pozo de registro e inspección para transformador padmounted (225 KVA) | U | 1
18.17.24 | Construcción de Base de concreto y pozo de registro e inspección para banco de capacitores, panel Principal PP, interruptor de transferencia automática (ATS) | U | 3
18.17.25 | Construcción de Pozos de registro para inspección de puesta a tierra. | U | 3
18.17.26 | Construcción de Base de concreto para generador de emergencia | U | 1
18.17.27 | Hechura de pozo Telefonía (Dimensiones mínimas internas de pozos 0.80 m x 0.80 m, interna del pozo) | U | 2
PLANTA DE EMERGENCIA
18.17.28 | Suministro e instalación de grupo electrógeno (planta de emergencia), con cabina contra intemperie y atenuación de sonido. Pintura epóxica protectora de rayos UV y ambientes salinos. Puertas de acceso para mantenimiento del motor, insonorizada, grado hospitalario, instalada en intemperie, de 98.5 KVA, servicio en stand-bye, 208v/120 v , tres fases, disyuntor . Tanque de diésel ubicado en la base del motor con capacidad para al menos 8-9 horas de uso al 75% de carga en régimen Standby, incluye cargador, panel de control, Conforme con las normas NEMA MG1.22, CSA/UL, IEC 60034, ISO 8528, fabricado bajo la norma ISO 9001, normativa de medio ambiente EPA | U | 1
INTERRUPTOR DE TRANSFERENCIA AUTOMÁTICO (ATS)
18.17.29 | Suministro e instalación de interruptor de transferencia automático. Frecuencia: 60Hz. Tensión de trabajo: 120/208 – 120/240Vac. Numero de polos: 3 + neutro + tierra. Mecanismo de transferencia. Sistema de accionamiento motorizado con interruptores termo magnéticos. Condición de accionamiento manual o automático. Bloqueo mecánico y eléctrico. Pruebas del Ejercitador semanal configurables a efectuarse con o sin Carga. En gabinete tipo Nema 3R con sus Barras sólidas para neutro y tierra. Instalación en intemperie. Entrada de cables por la parte inferior del gabinete. | U | 1
BANCO DE CAPACITORES
18.17.30 | Suministro e instalación de Banco de capacitores automatizado de 30KVAR, trifásico 208v/120v, gabinete Nema 3R, instalación intemperie, montaje sobre piso, autosoportado, acceso de cables en parte inferior de gabinete, 1 etapa fija de 10kvar, 4 etapas automáticas de 5kvar, incluye protección, certificación UL | U | 1
TRAMITES Y PAGO DE CONEXIÓN
18.17.31 | Los tramites de la conexión eléctrica permanente los realizara el contratista. Esto incluye: aprobación de planos de diseño, aprobación de planos como construido y presupuesto de conexión eléctrica | U | 1
18.17.32 | Pago de la conexión eléctrica según presupuesto elaborado por la distribuidora eléctrica | U | 1
19 | SEÑALES DÉBILES
19.01 | PUNTOS DE RED-DATOS
19.01.01 | Suministro e instalación de 26 puntos de red para usuario,3 puntos de red para AP, 2 puntos de red para TV, 2 puntos de red para control de acceso, haciendo un total de 33 puntos de red en el Nivel 1, en el nivel 2 serán 4 puntos de red para usuario, 1 punto de red para AP 1 punto de red para TV, 1 punto de red para control de acceso haciendo un total de 7 puntos de red en nivel 2, en total serán 40 puntos de red, que incluye Cable UTP cat 6A color AZUL, Keystone RJ45 hembra cat 6A color AZUL, Placas 1 o 2 puertos, Patch cord de 3 pies cat 6A color AZUL para interconexiones en gabinetes, Patch cord de 7 pies cat 6A color AZUL para conexiones de usuarios, el total de patcha cord de 3 y de 7 será de acuerdo a la cantidad de puntos de red instalados, La canalización podría ser de escalerilla cablofil de 54X300mm o bandeja metálica cerrada con todos sus accesorios de unión y sujeción, o con tubería pvc, conduit, o aluminio de 2 pulgada o más si es necesario, técnoducto o conduit de 1 pulgada de acuerdo al área, técnoducto o conduit de 3/4 de acuerdo al área, con todos sus accesorios, uniones, conectores, abrazaderas, se utilizara técnoducto de 3/4, para empotrar en las paredes y hacer las bajadas hacia los puestos de trabajo, se usaran cajas de registro 4X2 plásticas o metálicas empotradas en la pared, para los puntos de red, AP y TV se dejaran arriba abajo del cielo falso o en pared, Cajas de registro a utilizar de 18x12x8 arriba del Gabinete y de 12X8X6 para interconectar los puntos de red, el cableado viajara a través de escalerilla cablofil. todas las cajas deberán traer sus tapaderas, La bajas con escalerilla hacia los gabinetes se hará en forma de (L), y dentro del Gabinete todo el cableado ira con Velcro y en grupos de 12 o 24 para un mejor ordenamiento, se etiquetaran patch paneles y placas según correlativos en cada nivel, se Certificaran todos los puntos de red y se presentaran certificaciones en físico y en digital junto con los planos de ubicación y numeración de todos los puntos de red, se instalaran todos los equipos de comunicaciones y se dejaran funcionando. Ver especificaciones anexo y planos. | U | 40
19.01.02 | Suministro e instalación de Gabinete de piso de 42 unidades de rac con 2 PDU Verticales por cada Gabinete. Ver especificaciones anexo y planos. | U | 1
19.01.03 | Suministro e instalación de Organizador horizontal 19" de 2 unidades de rack con 21 ranuras como mínimo en parte superior y 21 ranuras como mínimo en parte inferior, con agujeros en la parte trasera plástico con su respectiva tapadera. Ver especificaciones anexo y planos. | U | 1
19.01.04 | Suministro e instalación de Patch panel 48 puertos, Cat. 6A. Ver especificaciones anexo y planos. | U | 1
19.01.05 | Suministro e instalación de 1 enlaces de Fibra Óptica Multimodo 50/125 OM4 de 6 hilos para intemperie con dos almas de acero internas y sin mensajero. El enlace saldrá del Gabinete principal en el Datacenter principal y llegara al gabinete nuevo el enlace llevara lo siguiente, 2 ODF de 6 hilos con bandeja interna para el resguardo de las fusiones uno en cada gabinete principal y nuevo, los ODF llevaran Acopladores SC-SC. y se dejaran fusionados todos los hilos, Certificados y enviñetados. Se dejarán 2 patch Cord OM4 Multimodo por cada ODF de 2 metros, estos serán de tipo SC-LC para conectar los equipos activos, la Fibras deberán viajar por tubería rígida mínimo de 1/1/4 | U | 1
19.01.06 | Suministro e instalación de un CKTO eléctricos 220V en Gabinetes de Datos. Esta toma deberá ser instalado dentro del Gabinete con cable TSJ 3X8 y con nema de seguridad Circuito independiente con termico de 40A o más de acuerdo al UPS | U | 1
19.02 | EQUIPOS DE INFORMÁTICO Y TELECOMUNICACIONES
19.02.01 | Suministro e instalación de Switch de 48 puertos y al menos 2 puertos SFP 10G y debe incluir módulos SFP 10G al menos 2 por Switch. Ver especificaciones técnicas Anexo. | U | 1
19.02.02 | Suministro e instalación de Puntos de acceso inalámbrico (Access Point) Características de alta disponibilidad: - Para ambientes interior y exterior. - Estándar Wi-Fi 802.11 a/b/g ,wifi 4, wifi 5, wifi 6 - Doble banda 5GHz y 2.4 GHz - MIMO 4X4 - 4800 Mbps en 5GHz - 573.5 Mbps en 2.4GHz - al menos 1 puerto 10/100/1000 Mbps. - Alimentación de entrada: PoE que soporte alimentación 802.3at - Incluir fuente de alimentación - Debe incluir botón de reset e indicadores led - Kit de Montaje incluidos para cielo / pared - Soporte de 8 SSID mínimo - VLAN 802.1Q - Compatible con seguridad WPA-PSK, WPA-Enterprise (WPA/WPA2/WPA3). - Certificaciones: CE, FCC, IC, MIC - Montaje: Pared y/o Cielo (incluidos) - Libre de licenciamiento. - Se requiere medio de gestión y monitoreo por medio de software del fabricante, el cual no debe ser licenciado. - Ver especificaciones técnicas anexo | U | 4
19.02.03 | Suministro e instalación de Control de Acceso de Biometría Facial para cuarto de Datos El sistema debe poseer un terminal de reconocimiento facial que debe permitir la conexión de cerraduras electromagnéticas para el control físico de puerta con autenticación de lectura de Rostro, Huella y Tarjeta ID. Características Principales: - Detecta rostros en todas las condiciones de luz - Rango de reconocimiento de alturas entre 0.3m ~ 3m. - Tecnología infrarroja para detección de rostros falsos - Capacidad de 10,000 usuarios registrados mínimo - Capacidad de 6,000 registros de rostros mínimo - Capacidad de 10,000 registros de huellas y tarjetas mínimo - Capacidad de 200,000 registros mínimo - Sistema operativo Android. - Interfaz gráfica de usuario basada en Android Características de Hardware: - CPU: 1.8 GHz Quad Core - Memoria: 16GB Flash + 2GB RAM - LCD type: 5” color TFT LCD - Certificates: CE, FCC, KC, RoHS, REACH, WEEE, BT SIG - Wi-Fi: IEEE 802.11 b/g opcional - Ethernet: Soporta (10/100/1000 Mbps, auto MDI/MDI-X) - RS-232 - TTL input: 2 Inputs - USB: USB 2.0 (Host) opcional - Video Phone: SIP-based VoIP (Video + Voice) opcional -Capacitación del uso y mantenimiento de la solución -Ver especificaciones Técnicas Anexo | U | 3
19.02.04 | Suministro e instalacion de Pantalla TV 43 pulgadas 4K Colores Puros en 4K Real Alto nivel de XP (experience points), ofrecen una experiencia de juego realmente emocionante Game Optimizer, ajusta automáticamente la configuración de la imagen, optimizando los gráficos y la visibilidad α5 AI Processor 4K ThinQ AI Perfil HGiG Frecuencia de actualización 60Hz Con control mágico Especificaciones Resolución 3840 x 2160 Entradas HDMI 3 Salidas Adicionales 2 USB Tamaño de Pantalla 43" Inclulle Rack de pared dependiendo del esenario, movible o fijo 1año de garantia Ver especificaciones técnicas anexo | U | 3
19.02.05 | UPS de 6000 VA RAQUEABLE - 6000 VA de potencia de salida mínima. - 2 tomacorrientes mínimos NEMA L6-20R y 2 tomacorrientes mínimos 6-30R, protegidos por batería. - Voltaje de salida nominal: 208V/240/120 AC - Frecuencia de salida: 50/60 Hz +/- 3 Hz - Factor de potencia de salida: 1 (6000W) - Factor de cresta / carga pico: 3:1 - Topología: en línea - Administrable vía SNMP (Debe incluir tarjeta de red) - Panel LCD que indique al menos: Voltaje, Carga y Nivel de batería. - Alarma audible - Bypass interno automático - Regulación de frecuencia y tensión - Debe de incluir transformador reductor para salidas de 120VAC - El UPS debe incluir (interno /externo) un transformador reductor, y debe contar con al menos 8 tomacorrientes compatibles con NEMA 5-15R, protegidos por batería. - Altura máxima: 6U Voltaje de entrada principal: 208/240 VAC Frecuencia : 60 Hertz Fases: 1 Cordón de alimentación con toma corriente macho polarizado. Garantía: de 1 año contra desperfectos de fabrica | U | 1
19.03 | PUNTOS DE RED-CCTV
19.03.01 | Suministro e instalación de 11 puntos de red para cámaras ip, 4 puntos de red para cámaras 360°, 3 puntos de red para cámara domo, 4 puntos de red para cámara tipo bala haciendo un total de 11 puntos de red en el Nivel 1, en el nivel 2 serán 3 puntos de red para cámaras ip, 1 punto de red para cámara tipo bala y 2 puntos de red para cámara 360°, haciendo un total de 3 puntos de red en nivel 2, en total serán 14 puntos de red, que incluye Cable UTP cat 6A color AZUL, Keystone RJ45 hembra cat 6A color AZUL, Placas 1 o 2 puertos, Patch cord de 3 pies cat 6A color AZUL para interconexiones en gabinetes, Patch cord de 7 pies cat 6A color AZUL para conexiones de cámaras, el total de patch cord de 3 y de 7 será de acuerdo a la cantidad de puntos de red instalados, La canalización podría ser de escalerilla cablofil de 54X300mm o bandeja metálica cerrada con todos sus accesorios de unión y sujeción, o con tubería PVC, Conduit, o aluminio de 2 pulgada o más si es necesario, técnoducto o Conduit de 1 pulgada de acuerdo al área, técnoducto o Conduit de 3/4 de acuerdo al área, con todos sus accesorios, uniones, conectores, abrazaderas, se utilizara técnoducto de 3/4, para empotrar en las paredes, se usaran cajas de registro 4X2 plásticas o metálicas empotradas en la pared, Cajas de registro a utilizar de 18x12x8 arriba del Gabinete y de 12X8X6 para interconectar los puntos de red, el cableado viajara a través de escaleria cablofil, todas las cajas deberán traer sus tapaderas, La bajadas con escalerilla hacia los gabinetes se hará en forma de (L), y dentro del Gabinete todo el cableado ira con Velcro y en grupos de 12 o 24 para un mejor ordenamiento, se etiquetaran patch paneles y placas según correlativos en cada nivel, se Certificaran todos los puntos de red y se presentaran certificaciones en físico y en digital junto con los planos de ubicación y numeración de todos los puntos de red, se instalaran todos los equipos de comunicaciones y se dejaran funcionando. Ver especificaciones anexo y planos. | U | 14
19.03.02 | Suministro e instalación de Gabinete de piso de 42 unidades de rac con 2 PDU Verticales por cada Gabinete. Ver especificaciones anexo y planos. | U | 1
19.03.03 | Suministro e instalación de Organizador horizontal 19" de 2 unidades de rack con 21 ranuras como mínimo en parte superior y 21 ranuras como mínimo en parte inferior, con agujeros en la parte trasera plástico con su respectiva tapadera. Ver especificaciones anexo y planos. | U | 1
19.03.04 | Suministro e instalación de Patch panel 24 puertos, Cat. 6A. Ver especificaciones anexo y planos. | U | 1
19.03.05 | Suministro e instalación de 1 enlaces de Fibra Óptica Multimodo 50/125 OM4 de 6 hilos para intemperie con dos almas de acero internas y sin mensajero. El enlace saldrá del Gabinete principal de CCTV y llegara al gabinete nuevo el enlace llevara lo siguiente, 2 ODF de 6 hilos con bandeja interna para el resguardo de las fusiones uno en cada gabinete principal y nuevo, los ODF llevaran Acopladores SC-SC. y se dejaran fusionados todos los hilos, Certificados y enviñetados. Se dejarán 2 patch Cord OM4 Multimodo por cada ODF de 2 metros, estos serán de tipo SC-LC para conectar los equipos activos, la Fibras deberán viajar por tubería rígida mínimo de 1/1/4. | U | 1
19.03.06 | Suministro e instalación de un CKTO eléctricos 220V en Gabinetes de CCTV. Esta toma deberá ser instalado dentro del Gabinete con cable TSJ 3X8 y con nema de seguridad Circuito independiente con térmico de 40A o más de acuerdo al UPS | U | 1
19.04 | EQUIPOS DE INFORMÁTICO Y TELECOMUNICACIONES
19.04.01 | Suministro e instalación de Switch de 24 puertos debe incluir Puertos de Fibra a 10GBPS y módulos SFP 10G al menos 2 por Switch. Ver especificaciones técnicas Anexo | U | 1
19.04.02 | Suministro e instalación de Cámara cctv IP Poe 360° panorámica Ojo de Pez | U | 6
19.04.03 | Suministro e instalación de Cámara cctv IP Poe tipo domo | U | 3
19.04.04 | Suministro e instalación de Cámara cctv IP Poe tipo bullet | U | 5
19.04.05 | Suministro e instalación de NVR de 32 CH con 8 HDD de 8TB como mínimo | U | 1
19.04.06 | UPS de 6000 VA RAQUEABLE - 6000 VA de potencia de salida mínima. - 2 tomacorrientes mínimos NEMA L6-20R y 2 tomacorrientes mínimos 6-30R, protegidos por batería. - Voltaje de salida nominal: 208V/240/120 AC - Frecuencia de salida: 50/60 Hz +/- 3 Hz - Factor de potencia de salida: 1 (6000W) - Factor de cresta / carga pico: 3:1 - Topología: en línea - Administrable vía SNMP (Debe incluir tarjeta de red) - Panel LCD que indique al menos: Voltaje, Carga y Nivel de batería. - Alarma audible - Bypass interno automático - Regulación de frecuencia y tensión - Debe de incluir transformador reductor para salidas de 120VAC - El UPS debe incluir (interno /externo) un transformador reductor, y debe contar con al menos 8 tomacorrientes compatibles con NEMA 5-15R, protegidos por batería. - Altura máxima: 6U Voltaje de entrada principal: 208/240 VAC Frecuencia : 60 Hertz Fases: 1 Cordón de alimentación con toma corriente macho polarizado. Garantía: de 1 año contra desperfectos de fabrica | U | 1
20 | SISTEMAS DE AIRE ACONDICIONADO
20.01 | NIVEL 1
SUMINISTRO, INSTALACIÓN Y PUESTA EN MARCHA DE SISTEMA VRF N°1 (ODU-G1-N1 DE 191,100 BTU/H) COMPUESTO DE UN MÓDULO Y SUS RESPECTIVOS ACCESORIOS. INCLUYE: BASE CONCRETO, ANCLAJES, ANTIVBRADORES, RECUBRIMIENTO ESPECIAL EN ESTRUCTURAS METÁLICAS Y SERPENTINES, INSTALACIÓN Y PROTECCIONES ELÉCTRICAS SEGÚN INDICAN ESPECIFICACIONES TÉCNICAS, CONTROL CENTRAL, SOFTWARE DE ADMINISTRACIÓN Y RED DE CANALIZACIÓN INTERNA, PRUEBAS Y SEÑALIZACIÓN. ADEMÁS INCLUYE: EL ARRANQUE DEL SISTEMA POR UN TÉCNICO CERTIFICADO DE LA MARCA INSTALADA, ADIESTRAMIENTO, CAPACITACIÓN, DOS AÑOS DE GARANTÍA Y MANTENIMIENTO PREVENTIVO POR DOS AÑOS (MENSUAL).
20.01.01 | Suministro, Instalación y Puesta en Marcha MODULO 1 (191,100 Btu/h). | U | 1
SUMINISTRO E INSTALACIÓN DE TUBERÍA EXTERNA DE COBRE TIPO ACR ASTM-B280, INSTALADA AL EXTERIOR, AISLADA TÉRMICAMENTE. INCLUYE ACCESORIOS, SOPORTES, JUNTAS FLEXIBLES, AISLAMIENTO DE TUBERÍAS DE LIQUIDO Y SUCCIÓN, CON PROTECCIÓN (CUBIERTA ALUMINIO 0.4 mm) PARA INTEMPERIE, VACÍO, PRUEBAS Y TODOS LOS ELEMENTOS NECESARIOS PARA DEJARLA EN FUNCIONAMIENTO.
20.01.02 | Suministro e Instalación de tubería de cobre de DIÁMETRO 1⅛" | M | 24
20.01.03 | Suministro e Instalación de tubería de cobre de DIÁMETRO ⅝" | M | 24
SUMINISTRO, INSTALACIÓN Y PUESTA EN MARCHA DE 8 UNIDADES INTERNAS (IDU) DE AIRE ACONDICIONADO. INCLUYE: BOMBAS DE CONDENSADO, BASE METÁLICA, ANCLAJES, ANTIVIBRADORES, RECUBRIMIENTO ESPECIAL EN ESTRUCTURAS METÁLICAS Y SERPENTINES, INSTALACIÓN Y PROTECCIONES ELÉCTRICAS SEGÚN INDICAN ESPECIFICACIONES TÉCNICAS, CONTROLES DE TEMPERATURA, PRUEBAS Y SEÑALIZACIÓN. ADEMÁS INCLUYE: ADIESTRAMIENTO, CAPACITACIÓN, DOS AÑOS DE GARANTÍA Y MANTENIMIENTO PREVENTIVO POR DOS AÑOS (MENSUAL).
20.01.04 | Suministro, Instalación y Puesta en Marcha de UNIDAD TIPO CASSETTE DE 4 VÍAS IDU-G1-01-N1 (24,200 BTU/H) para el ambiente de Cuidados Intermedios 2. | U | 1
20.01.05 | Suministro e Instalación de TUBERÍA DE PVC φ ¾” SDR17 para drenaje de condensado con aislamiento térmico, según especificaciones técnicas; incluye accesorios, soportería y pruebas. | M | 3.6
20.01.06 | Suministro, Instalación y Puesta en Marcha de UNIDAD TIPO CASSETTE DE 4 VÍAS IDU-G1-02-N1 (24,200 BTU/H) para el ambiente de Cuidados Intermedios 2 | U | 1
20.01.07 | Suministro e Instalación de TUBERÍA DE PVC φ ¾” SDR17 para drenaje de condensado con aislamiento térmico, según especificaciones técnicas; incluye accesorios, soportería y pruebas. | M | 3.8
20.01.08 | Suministro, Instalación y Puesta en Marcha de UNIDAD TIPO CASSETTE DE 4 VÍAS IDU-G1-03-N1 (24,200 BTU/H) para el ambiente de Cuidados Intermedios 1. | U | 1
20.01.09 | Suministro e Instalación de TUBERÍA DE PVC φ ¾” SDR17 para drenaje de condensado con aislamiento térmico, según especificaciones técnicas; incluye accesorios, soportería y pruebas. | M | 3.2
20.01.10 | Suministro, Instalación y Puesta en Marcha de UNIDAD TIPO CASSETTE DE 4 VÍAS IDU-G1-04-N1 (24,200 BTU/H) para el ambiente de Cuidados Intermedios 1. | U | 1
20.01.11 | Suministro e Instalación de TUBERÍA DE PVC φ ¾” SDR17 para drenaje de condensado con aislamiento térmico, según especificaciones técnicas; incluye accesorios, soportería y pruebas. | M | 4
20.01.12 | Suministro, Instalación y Puesta en Marcha de UNIDAD TIPO CASSETTE DE 4 VÍAS IDU-G1-05-N1 (27,300 BTU/H) para el ambiente de Cuidados Mínimos. | U | 1
20.01.13 | Suministro e Instalación de TUBERÍA DE PVC φ ¾” SDR17 para drenaje de condensado con aislamiento térmico, según especificaciones técnicas; incluye accesorios, soportería y pruebas. | M | 3.9
20.01.14 | Suministro, Instalación y Puesta en Marcha de UNIDAD TIPO CASSETTE DE 4 VÍAS IDU-G1-06-N1 (27,300 BTU/H) para el ambiente de Cuidados Mínimos. | U | 1
20.01.15 | Suministro e Instalación de TUBERÍA DE PVC φ ¾” SDR17 para drenaje de condensado con aislamiento térmico, según especificaciones técnicas; incluye accesorios, soportería y pruebas. | M | 3.55
20.01.16 | Suministro, Instalación y Puesta en Marcha de UNIDAD TIPO CASSETTE DE 4 VÍAS IDU-G1-07-N1 (24,200 BTU/H) para el ambiente de Ultrasonido Fetal y Tamizaje Auditivo. | U | 1
20.01.17 | Suministro e Instalación de TUBERÍA DE PVC φ ¾” SDR17 para drenaje de condensado con aislamiento térmico, según especificaciones técnicas; incluye accesorios, soportería y pruebas. | M | 3.52
20.01.18 | Suministro, Instalación y Puesta en Marcha de UNIDAD TIPO CASSETTE DE 4 VÍAS IDU-G1-08-N1 (24,200 BTU/H) para el ambiente de Consultorio Perinatal. | U | 1
20.01.19 | Suministro e Instalación de TUBERÍA DE PVC φ ¾" SDR17, para drenaje de condensado con aislamiento térmico, según especificaciones técnicas; incluye accesorios, soportería y pruebas. | M | 3.21
SUMINISTRO E INSTALACIÓN DE TUBERÍA INTERNA DE COBRE TIPO ACR ASTM-B280, AISLADA TÉRMICAMENTE. INCLUYE: ACCESORIOS, SOPORTES, JUNTAS FLEXIBLES, AISLAMIENTO DE TUBERÍAS DE LIQUIDO Y SUCCIÓN, CON PROTECCIÓN (CUBIERTA ALUMINIO 0.4 mm) EN LOS TRAMOS QUE QUEDEN A LA INTEMPERIE, VACÍO, PRUEBAS Y TODOS LOS ELEMENTOS NECESARIOS PARA DEJARLA EN FUNCIONAMIENTO.
20.01.20 | Suministro e Instalación de tubería de cobre de DIÁMETRO ⅜" | M | 60
20.01.21 | Suministro e Instalación de tubería de cobre de DIÁMETRO ½" | M | 5
20.01.22 | Suministro e Instalación de tubería de cobre de DIÁMETRO ⅝" | M | 50
20.01.23 | Suministro e Instalación de tubería de cobre de DIÁMETRO ¾" | M | 5
20.01.24 | Suministro e Instalación de tubería de cobre de DIÁMETRO ⅞" | M | 5
SUMINISTRO, INSTALACIÓN Y PUESTA EN MARCHA DE SISTEMA TIPO PAQUETE UPA-01-N1; INCLUYE: FILTROS PARA AIRE (LAVABLES Y DE BOLSA), BASES DE APOYO DEL EQUIPO, ANCLAJES, JUNTAS FLEXIBLES EN DUCTOS, ANTIVIBRADORES EN BASES DE APOYO, CONTROL DE TEMPERATURA, PRUEBAS, SEÑALIZACIÓN E INSTALACIÓN Y PROTECCIONES ELÉCTRICAS, SEGÚN SE INDICAN EN LAS ESPECIFICACIONES TÉCNICAS DEL PROYECTO. ADEMÁS INCLUYE GARANTÍA Y MANTENIMIENTO PREVENTIVO POR DOS AÑOS. LA PERIODICIDAD DE LOS MANTENIMIENTOS SERÁN BIMESTRALES (12 VISITAS).
20.01.25 | Suministro, instalación y puesta en marcha de equipo de aire acondicionado tipo paquete (UPA) de 3 toneladas de refrigeración de capacidad, para aplicación de porcentaje de aire exterior, valor mínimo de SEER de 14, refrigerante R-410a, con suministro eléctrico a 208/460-3-60, con sistema de filtrado de alta eficiencia (prefiltros, y filtro de bolsa) y desinfección de aire a través de lampara ultravioleta (UV) sobre el serpentín. incluye: el suministro de cuatro juegos de filtros de aire y lámparas UV, conforme lo requieran las especificaciones técnicas. | U | 1
20.01.26 | Suministro e instalación de ducto metálico galvanizado (G-60) para suministro y retorno de aire; incluye: obra civil (pasa ductos), aislamiento térmico (ver: especificaciones técnicas), acoples a rejillas y difusores, dampers, soportería, mediciones de "cfm" y pruebas de hermeticidad. | lbs. | 962
20.01.27 | Suministro e instalación de difusores (DIF) 14"x14" (4v), con dampers. | U | 2
20.01.28 | Suministro e instalación de rejillas de retorno (RR) de 12"x12", con dampers. | U | 2
20.02 | NIVEL 2
SUMINISTRO, INSTALACIÓN Y PUESTA EN MARCHA DE SISTEMA VRF N°2 (ODU-G2-N1 y N2 DE 266,100 BTU/H) COMPUESTO DE DOS MÓDULOS Y SUS RESPECTIVOS ACCESORIOS. INCLUYE: BASE CONCRETO, ANCLAJES, ANTIVBRADORES, RECUBRIMIENTO ESPECIAL EN ESTRUCTURAS METÁLICAS Y SERPENTINES, INSTALACIÓN Y PROTECCIONES ELÉCTRICAS SEGÚN INDICAN ESPECIFICACIONES TÉCNICAS, CONTROL CENTRAL, SOFTWARE DE ADMINISTRACIÓN Y RED DE CANALIZACIÓN INTERNA, PRUEBAS Y SEÑALIZACIÓN. ADEMÁS INCLUYE: EL ARRANQUE DEL SISTEMA POR UN TÉCNICO CERTIFICADO DE LA MARCA INSTALADA, ADIESTRAMIENTO, CAPACITACIÓN, DOS AÑOS DE GARANTÍA Y MANTENIMIENTO PREVENTIVO POR DOS AÑOS (MENSUAL).
20.02.01 | Suministro, Instalación y Puesta en Marcha MODULO 1 (95,500 Btu/h). | U | 1
20.02.02 | Suministro, Instalación y Puesta en Marcha MODULO 1 (170,600 Btu/h). | U | 1
SUMINISTRO E INSTALACIÓN DE TUBERÍA EXTERNA DE COBRE TIPO ACR ASTM-B280, INSTALADA AL EXTERIOR, AISLADA TÉRMICAMENTE. INCLUYE ACCESORIOS, SOPORTES, JUNTAS FLEXIBLES, AISLAMIENTO DE TUBERÍAS DE LIQUIDO Y SUCCIÓN, CON PROTECCIÓN (CUBIERTA ALUMINIO 0.4 mm) PARA INTEMPERIE, VACÍO, PRUEBAS Y TODOS LOS ELEMENTOS NECESARIOS PARA DEJARLA EN FUNCIONAMIENTO.
20.02.03 | Suministro e Instalación de tubería de cobre de DIÁMETRO 1¼" | M | 10
20.02.04 | Suministro e Instalación de tubería de cobre de DIÁMETRO 1" | M | 1
20.02.05 | Suministro e Instalación de tubería de cobre de DIÁMETRO ⅞" | M | 10
SUMINISTRO, INSTALACIÓN Y PUESTA EN MARCHA DE 12 UNIDADES INTERNAS (IDU) DE AIRE ACONDICIONADO. INCLUYE: BOMBAS DE CONDENSADO, BASE METÁLICA, ANCLAJES, ANTIVIBRADORES, RECUBRIMIENTO ESPECIAL EN ESTRUCTURAS METÁLICAS Y SERPENTINES, INSTALACIÓN Y PROTECCIONES ELÉCTRICAS SEGÚN INDICAN ESPECIFICACIONES TÉCNICAS, CONTROLES DE TEMPERATURA, PRUEBAS Y SEÑALIZACIÓN. ADEMÁS INCLUYE: ADIESTRAMIENTO, CAPACITACIÓN, DOS AÑOS DE GARANTÍA Y MANTENIMIENTO PREVENTIVO POR DOS AÑOS (MENSUAL).
20.02.06 | Suministro, Instalación y Puesta en Marcha de UNIDAD TIPO CASSETTE DE 4 VÍAS IDU-G2-01-N2 (19,100 BTU/H) para el ambiente de Área de Estar Personal. | U | 1
20.02.07 | Suministro e Instalación de TUBERÍA DE PVC φ ¾" SDR17 para drenaje de condensado con aislamiento térmico, según especificaciones técnicas; incluye accesorios, soportería y pruebas. | M | 3.5
20.02.08 | Suministro, Instalación y Puesta en Marcha de UNIDAD TIPO CASSETTE DE 4 VÍAS IDU-G2-02-N2 (19,100 BTU/H) para el ambiente de Área Estar Personal. | U | 1
20.02.09 | Suministro e Instalación de TUBERÍA DE PVC φ ¾" SDR17 para drenaje de condensado con aislamiento térmico, según especificaciones técnicas; incluye accesorios, soportería y pruebas. | M | 3.36
20.02.10 | Suministro, Instalación y Puesta en Marcha de UNIDAD TIPO CASSETTE DE 4 VÍAS IDU-G2-03-N2 (38,200 BTU/H) para el ambiente de Sala de Reuniones. | U | 1
20.02.11 | Suministro e Instalación de TUBERÍA DE PVC φ 1" SDR17, para drenaje de condensado con aislamiento térmico, según especificaciones técnicas; incluye accesorios, soportería y pruebas. | M | 3.1
20.02.12 | Suministro, Instalación y Puesta en Marcha de UNIDAD DE TIPO CASSETTE DE 4 VÍAS IDU-G2-04-N2 (27,300 BTU/H) para el ambiente de Enfermería. | U | 1
20.02.13 | Suministro e Instalación de TUBERÍA DE PVC φ 1" SDR17, para drenaje de condensado con aislamiento térmico, según especificaciones técnicas; incluye accesorios, soportería y pruebas. | M | 3
20.02.14 | Suministro, Instalación y Puesta en Marcha de UNIDAD TIPO CASSETTE DE 4 VÍAS IDU-G2-05-N2 (27,300 BTU/H) para el ambiente de Jefatura. | U | 1
20.02.15 | Suministro e Instalación de TUBERÍA DE PVC φ 1" SDR17, para drenaje de condensado con aislamiento térmico, según especificaciones técnicas; incluye accesorios, soportería y pruebas. | M | 3.25
20.02.16 | Suministro, Instalación y Puesta en Marcha de UNIDAD TIPO CASSETTE DE 4 VÍAS IDU-G2-06-N1 (19,100 BTU/H) para el ambiente de Estrategia Canguro. | U | 1
20.02.17 | Suministro e Instalación de TUBERÍA DE PVC φ ¾" SDR17 para drenaje de condensado con aislamiento térmico, según especificaciones técnicas; incluye accesorios, soportería y pruebas. | M | 3.1
20.02.18 | Suministro, Instalación y Puesta en Marcha de UNIDAD TIPO CASSETTE DE 4 VÍAS IDU-G2-07-N1 (19,100 BTU/H) para el ambiente de Sala Lactancia Materna. | U | 1
20.02.19 | Suministro e Instalación de TUBERÍA DE PVC φ ¾” SDR17 para drenaje de condensado con aislamiento térmico, según especificaciones técnicas; incluye accesorios, soportería y pruebas. | M | 3
20.02.20 | Suministro, Instalación y Puesta en Marcha de UNIDAD TIPO CASSTTE DE 4 VÍAS IDU-G2-08-N1 (19,100 BTU/H) para el ambiente de Sala Lactancia Materna. | U | 1
20.02.21 | Suministro e Instalación de TUBERÍA DE PVC φ ¾” SDR17 para drenaje de condensado con aislamiento térmico, según especificaciones técnicas; incluye accesorios, soportería y pruebas. | M | 3.15
20.02.22 | Suministro, Instalación y Puesta en Marcha de UNIDAD TIPO CASSETTE DE 4 VÍAS IDU-G2-09-N1 (24,200 BTU/H) para el ambiente de Trabajo Limpio. | U | 1
20.02.23 | Suministro e Instalación de TUBERÍA DE PVC φ 1" SDR17, para drenaje de condensado con aislamiento térmico, según especificaciones técnicas; incluye accesorios, soportería y pruebas. | M | 3.2
20.02.24 | Suministro, Instalación y Puesta en Marcha de UNIDAD TIPO CASSETTE DE 4 VÍAS IDU-G2-10-N1 (24,200 BTU/H) para el ambiente de Entrevistas. | U | 1
20.02.25 | Suministro e Instalación de TUBERÍA DE PVC φ ¾" SDR17 para drenaje de condensado con aislamiento térmico, según especificaciones técnicas; incluye accesorios, soportería y pruebas. | M | 3.1
20.02.26 | Suministro, Instalación y Puesta en Marcha de UNIDAD TIPO CASSETTE DE 4 VÍAS IDU-G2-11-N1 (12,300 BTU/H) para el ambiente de Sala de Extracción. | U | 1
20.02.27 | Suministro e Instalación de TUBERÍA DE PVC φ 1" SDR17, para drenaje de condensado con aislamiento térmico, según especificaciones técnicas; incluye accesorios, soportería y pruebas. | M | 3.2
20.02.28 | Suministro, Instalación y Puesta en Marcha de UNIDAD TIPO CASSETTE DE 4 VÍAS IDU-G2-12-N1 (12,300 BTU/H) para el ambiente de Sala de Extracción. | U | 1
20.02.29 | Suministro e Instalación de TUBERÍA DE PVC φ ¾" SDR17 para drenaje de condensado con aislamiento térmico, según especificaciones técnicas; incluye accesorios, soportería y pruebas. | M | 3.25
SUMINISTRO E INSTALACIÓN DE TUBERÍA INTERNA DE COBRE TIPO ACR ASTM-B280, AISLADA TÉRMICAMENTE. INCLUYE: ACCESORIOS, SOPORTES, JUNTAS FLEXIBLES, AISLAMIENTO DE TUBERÍAS DE LIQUIDO Y SUCCIÓN, CON PROTECCIÓN (CUBIERTA ALUMINIO 0.4 mm) EN LOS TRAMOS QUE QUEDEN A LA INTEMPERIE, VACÍO, PRUEBAS Y TODOS LOS ELEMENTOS NECESARIOS PARA DEJARLA EN FUNCIONAMIENTO.
20.02.30 | Suministro e Instalación de tubería de cobre de DIÁMETRO ¼" | M | 10
20.02.31 | Suministro e Instalación de tubería de cobre de DIÁMETRO ⅜" | M | 55
20.02.32 | Suministro e Instalación de tubería de cobre de DIÁMETRO ½" | M | 26
20.02.33 | Suministro e Instalación de tubería de cobre de DIÁMETRO ⅝" | M | 53
20.02.34 | Suministro e Instalación de tubería de cobre de DIÁMETRO ¾" | M | 4
20.02.35 | Suministro e Instalación de tubería de cobre de DIÁMETRO ⅞" | M | 2
20.02.36 | Suministro e Instalación de tubería de cobre de DIÁMETRO 1⅛" | M | 20
RED DE TUBERÍAS PRINCIPALES PARA UNIDADES INTERIORES, para Drenaje de Condensado con aislamiento térmico; incluye accesorios, soporteria, aislamiento.
20.02.37 | Tubería PVC Ø 1 1/2" SDR26, aislada aérea | M | 25
20.02.38 | Tubería PVC Ø 1 1/4" SDR26, aislada aérea | M | 34
Suministro, instalación y puesta en marcha de sistema de aire acondicionado, tipo mini split (MS) de pared, con capacidad de 24,000 btu/h. Para Cuarto de Datos. Incluye: Unidades evaporadora y condensadora, tuberías de refrigeración y drenaje aisladas termicamente, base metálica y concreto, protección mecánica en tuberías, anclajes, antivibradores, control de temperatura, pruebas (hermeticidad y vacío), carga de refrigerante, señalización, instalación y protecciones eléctricas. Además, incluye: adiestramiento y capacitación, dos años de garantía y mantenimiento preventivo por dos años (rutinas mensuales). Todo lo anterior, según lo indicado en las especificaciones técnicas del proyecto.
20.02.39 | Suministro, Instalación y Puesta en Marcha de UNIDAD CONDENSADORA MS-UC: 01, N2 (2.0 T.R nominal). | U | 1
20.02.40 | Suministro, Instalación y Puesta en Marcha de UNIDAD EVAPORADORA, MS-UE-P/A: 01, N2 (24,000 BTU/H). | U | 1
20.02.41 | Suministro e instalación de tubería de cobre tipo ACR ASTM-B280, de 3/8” de diámetro para la línea de liquido (LL), aislada térmicamente según indicada en las especificaciones técnicas del proyecto; Incluye: válvulas, accesorios, soportería, carga de refrigerante, pruebas de hermeticidad y vacío. | M | 14
20.02.42 | Suministro e instalación de tubería de cobre tipo ACR ASTM-B280, de 1/2" de diámetro para la línea de vapor (LV), aislada térmicamente según indicada en las especificaciones técnicas del proyecto; Incluye: válvulas, accesorios, soportería, carga de refrigerante, pruebas de hermeticidad y vacío. | M | 14
20.02.43 | Suministro e Instalación de TUBERÍA DE PVC φ ¾" SDR17 para drenaje de condensado con aislamiento térmico, según especificaciones técnicas. Incluye: accesorios, soportería y pruebas. | M | 10
21 | SISTEMA DE VENTILACIÓN MECÁNICA
21.01 | NIVEL 1
21.01.01 | SUMINISTRO, INSTALACIÓN Y PUESTA EN MARCHA DE EXTRACTOR TIPO HONGO DE TECHO, EXT-AISL-01-N1 DE 1,800 CFM, CON DESCARGA VERTICAL, PARA AMBIENTE AISLADOS 1 y 2. INCLUYE: BASE DE APOYO, ANCLAJES, ANTIVIBRADORES, RECUBRIMIENTO ESPECIAL EN ESTRUCTURAS METÁLICAS, INSTALACIÓN Y PROTECCIONES ELÉCTRICAS SEGÚN INDICAN ESPECIFICACIONES TÉCNICAS, CONTROL DE ENCENDIDO, PRUEBAS Y SEÑALIZACIÓN. INCLUYE ADEMÁS: ADIESTRAMIENTO, CAPACITACIÓN, DOS AÑOS DE GARANTÍA Y MANTENIMIENTO PREVENTIVO POR DOS AÑOS (MENSUAL). | U | 1
21.01.02 | SUMINISTRO E INSTALACIÓN DE DUCTO METÁLICO GALVANIZADO(G-60). INCLUYE: AISLAMIENTO TÉRMICO, DAMPERS, SOPORTERÍA, PRUEBAS DE HERMETICIDAD Y MEDICIÓN DE CAUDALES. | lbs. | 623
21.01.03 | SUMINISTRO E INSTALACIÓN DE REJILLAS DE EXTRACCIÓN RE-12"x12". | U | 4
21.01.04 | SUMINISTRO, INSTALACIÓN Y PUESTA EN MARCHA DE EXTRACTOR RECIRCULADOR DE PLAFÓN DE 150 CFM, CON UNA CAÍDA DE PRESIÓN DE 0.125 IN.WG, EXT-REC-01-N1, PARA EL AMBIENTE: SERVICIO SANITARIO PACIENTES. INCLUYE: FILTRO DE CARBÓN, BASE METÁLICA, ANCLAJES, ANTIVIBRADORES, RECUBRIMIENTO ESPECIAL EN ESTRUCTURAS METÁLICAS, PROTECCIONES ELÉCTRICAS SEGÚN INDICAN ESPECIFICACIONES TÉCNICAS, CONTROL DE ENCENDIDO, PRUEBAS Y SEÑALIZACIÓN. INCLUYE ADEMÁS: ADIESTRAMIENTO, CAPACITACIÓN, DOS AÑOS DE GARANTÍA Y MANTENIMIENTO PREVENTIVO POR DOS AÑOS (CADA 2 MESES). | U | 1
21.01.05 | Suministro e instalación de REJILLAS DE PUERTA DE RP-10"x10". | U | 1
21.01.06 | SUMINISTRO, INSTALACIÓN Y PUESTA EN MARCHA DE EXTRACTOR RECIRCULADOR DE PLAFÓN DE 110 CFM, CON UNA CAÍDA DE PRESIÓN DE 0.125 IN.WG, EXT-REC-02-N1, PARA EL AMBIENTE: SERVICIO SANITARIO PACIENTES . INCLUYE: FILTRO DE CARBÓN, BASE METÁLICA, ANCLAJES, ANTIVIBRADORES, RECUBRIMIENTO ESPECIAL EN ESTRUCTURAS METÁLICAS, PROTECCIONES ELÉCTRICAS SEGÚN INDICAN ESPECIFICACIONES TÉCNICAS, CONTROL DE ENCENDIDO, PRUEBAS Y SEÑALIZACIÓN. INCLUYE ADEMÁS: ADIESTRAMIENTO, CAPACITACIÓN, DOS AÑOS DE GARANTÍA Y MANTENIMIENTO PREVENTIVO POR DOS AÑOS (CADA 2 MESES). | U | 1
21.01.07 | Suministro e instalación de REJILLAS DE PUERTA DE RP-10"x10". | U | 1
21.01.08 | SUMINISTRO, INSTALACIÓN Y PUESTA EN MARCHA DE EXTRACTOR RECIRCULADOR DE PLAFÓN DE 110 CFM, CON UNA CAÍDA DE PRESIÓN DE 0.125 IN.WG, EXT-REC-03-N1, CON UNA CAÍDA DE PRESIÓN DE 0.125 IN.WG, PARA EL AMBIENTE: TRABAJO SUCIO. INCLUYE: FILTRO DE CARBÓN, BASE METÁLICA, ANCLAJES, ANTIVIBRADORES, RECUBRIMIENTO ESPECIAL EN ESTRUCTURAS METÁLICAS, PROTECCIONES ELÉCTRICAS SEGÚN INDICAN ESPECIFICACIONES TÉCNICAS, CONTROL DE ENCENDIDO, PRUEBAS Y SEÑALIZACIÓN. INCLUYE ADEMÁS: ADIESTRAMIENTO, CAPACITACIÓN, DOS AÑOS DE GARANTÍA Y MANTENIMIENTO PREVENTIVO POR DOS AÑOS (CADA 2 MESES). | U | 1
21.01.09 | Suministro e instalación de REJILLAS DE PUERTA DE RP-10"x10". | U | 1
21.01.10 | SUMINISTRO, INSTALACIÓN Y PUESTA EN MARCHA DE EXTRACTOR RECIRCULADOR DE PLAFÓN DE 150 CFM EXT-REC-04-N1, CON UNA CAÍDA DE PRESIÓN DE 0.125 IN.WG, PARA EL AMBIENTE: SERVICIO SANITARIO VESTIDORES DE PACIENTES. INCLUYE: FILTRO DE CARBÓN, BASE METÁLICA, ANCLAJES, ANTIVIBRADORES, RECUBRIMIENTO ESPECIAL EN ESTRUCTURAS METÁLICAS, PROTECCIONES ELÉCTRICAS SEGÚN INDICAN ESPECIFICACIONES TÉCNICAS, CONTROL DE ENCENDIDO, PRUEBAS Y SEÑALIZACIÓN. INCLUYE ADEMÁS: ADIESTRAMIENTO, CAPACITACIÓN, DOS AÑOS DE GARANTÍA Y MANTENIMIENTO PREVENTIVO POR DOS AÑOS (CADA 2 MESES). | U | 1
21.01.11 | Suministro e instalación de REJILLAS DE PUERTA DE RP-10"x10". | U | 1
21.01.12 | SUMINISTRO, INSTALACIÓN Y PUESTA EN MARCHA DE EXTRACTOR RECIRCULADOR DE PLAFÓN DE 150 CFM EXT-REC-05-N1, CON UNA CAÍDA DE PRESIÓN DE 0.125 IN.WG, PARA EL AMBIENTE: SERVICIO SANITARIO PACIENTES. INCLUYE: FILTRO DE CARBÓN, BASE METÁLICA, ANCLAJES, ANTIVIBRADORES, RECUBRIMIENTO ESPECIAL EN ESTRUCTURAS METÁLICAS, PROTECCIONES ELÉCTRICAS SEGÚN INDICAN ESPECIFICACIONES TÉCNICAS, CONTROL DE ENCENDIDO, PRUEBAS Y SEÑALIZACIÓN. INCLUYE ADEMÁS: ADIESTRAMIENTO, CAPACITACIÓN, DOS AÑOS DE GARANTÍA Y MANTENIMIENTO PREVENTIVO POR DOS AÑOS (CADA 2 MESES). | U | 1
21.01.13 | Suministro e instalación de REJILLAS DE PUERTA DE RP-10"x10". | U | 1
21.01.14 | SUMINISTRO, INSTALACIÓN Y PUESTA EN MARCHA DE EXTRACTOR RECIRCULADOR DE PLAFÓN DE 150 CFM EXT-REC-06-N1, CON UNA CAÍDA DE PRESIÓN DE 0.125 IN.WG, PARA EL AMBIENTE: SEPTICO. INCLUYE: FILTRO DE CARBÓN, BASE METÁLICA, ANCLAJES, ANTIVIBRADORES, RECUBRIMIENTO ESPECIAL EN ESTRUCTURAS METÁLICAS, PROTECCIONES ELÉCTRICAS SEGÚN INDICAN ESPECIFICACIONES TÉCNICAS, CONTROL DE ENCENDIDO, PRUEBAS Y SEÑALIZACIÓN. INCLUYE ADEMÁS: ADIESTRAMIENTO, CAPACITACIÓN, DOS AÑOS DE GARANTÍA Y MANTENIMIENTO PREVENTIVO POR DOS AÑOS (CADA 2 MESES). | U | 1
21.01.15 | Suministro e instalación de REJILLAS DE PUERTA DE RP-10"x10". | U | 1
21.01.16 | SUMINISTRO, INSTALACIÓN Y PUESTA EN MARCHA DE EXTRACTOR RECIRCULADOR DE PLAFÓN DE 170 CFM EXT-REC-07-N1, CON UNA CAÍDA DE PRESIÓN DE 0.125 IN.WG, PARA EL AMBIENTE: LAVADO DE INCUBADORAS. INCLUYE: FILTRO DE CARBÓN, BASE METÁLICA, ANCLAJES, ANTIVIBRADORES, RECUBRIMIENTO ESPECIAL EN ESTRUCTURAS METÁLICAS, PROTECCIONES ELÉCTRICAS SEGÚN INDICAN ESPECIFICACIONES TÉCNICAS, CONTROL DE ENCENDIDO, PRUEBAS Y SEÑALIZACIÓN. INCLUYE ADEMÁS: ADIESTRAMIENTO, CAPACITACIÓN, DOS AÑOS DE GARANTÍA Y MANTENIMIENTO PREVENTIVO POR DOS AÑOS (CADA 2 MESES). | U | 1
21.01.17 | Suministro e instalación de REJILLAS DE PUERTA DE RP-10"x10". | U | 1
21.01.18 | SUMINISTRO, INSTALACIÓN Y PUESTA EN MARCHA DE EXTRACTOR RECIRCULADOR DE PLAFÓN DE 150 CFM EXT-REC-08-N1, CON UNA CAÍDA DE PRESIÓN DE 0.125 IN.WG, PARA EL AMBIENTE: SERVICIO SANITARIO PACIENTES. INCLUYE: FILTRO DE CARBÓN, BASE METÁLICA, ANCLAJES, ANTIVIBRADORES, RECUBRIMIENTO ESPECIAL EN ESTRUCTURAS METÁLICAS, PROTECCIONES ELÉCTRICAS SEGÚN INDICAN ESPECIFICACIONES TÉCNICAS, CONTROL DE ENCENDIDO, PRUEBAS Y SEÑALIZACIÓN. INCLUYE ADEMÁS: ADIESTRAMIENTO, CAPACITACIÓN, DOS AÑOS DE GARANTÍA Y MANTENIMIENTO PREVENTIVO POR DOS AÑOS (CADA 2 MESES). | U | 1
21.01.19 | Suministro e instalación de REJILLAS DE PUERTA DE RP-10"x10". | U | 1
21.01.20 | SUMINISTRO, INSTALACIÓN Y PUESTA EN MARCHA DE EXTRACTOR RECIRCULADOR DE PLAFÓN DE 150 CFM EXT-REC-09-N1, CON UNA CAÍDA DE PRESIÓN DE 0.125 IN.WG, PARA EL AMBIENTE: SERVICIO SANITARIO PACIENTES. INCLUYE: FILTRO DE CARBÓN, BASE METÁLICA, ANCLAJES, ANTIVIBRADORES, RECUBRIMIENTO ESPECIAL EN ESTRUCTURAS METÁLICAS, PROTECCIONES ELÉCTRICAS SEGÚN INDICAN ESPECIFICACIONES TÉCNICAS, CONTROL DE ENCENDIDO, PRUEBAS Y SEÑALIZACIÓN. INCLUYE ADEMÁS: ADIESTRAMIENTO, CAPACITACIÓN, DOS AÑOS DE GARANTÍA Y MANTENIMIENTO PREVENTIVO POR DOS AÑOS (CADA 2 MESES). | U | 1
21.01.21 | Suministro e instalación de REJILLAS DE PUERTA DE RP-10"x10". | U | 1
SUMINISTRO, INSTALACIÓN Y PUESTA EN MARCHA DE REMOVEDORES DE AIRE O VENTILADORES DE 3 Ó 4 ASPAS DE 56 PULGADAS Y DE 7,000 CFM DE CAPACIDAD. INCLUYE: DISPOSITIVO DE CONEXIÓN A LA RED BMS (RJ-45) PROTOCOLO BACNET RTU O CAMPUS RTU, BASE METÁLICA, ANCLAJES, ANTIVIBRADORES, CONTROL DE ENCENDIDO, PRUEBAS, SEÑALIZACIÓN, INSTALACIÓN Y PROTECCIONES ELÉCTRICAS SEGÚN INDICAN ESPECIFICACIONES TÉCNICAS. INCLUYE ADEMÁS: ADIESTRAMIENTO Y CAPACITACIÓN, DOS AÑOS DE GARANTÍA Y MANTENIMIENTO PREVENTIVO POR DOS AÑOS (CADA 2 MESES)
21.01.22 | VENTILADORES, VENT-01 AL 02-N1. PARA ÁREA DE ESTAR DE MADRES. | U | 2
21.01.23 | VENTILADORES, VENT-03 AL VENT-05-N1. PARA ESTANCIA MATERNA. | U | 3
21.01.24 | VENTILADORES, VENT-06- AL VENT-09-N1. PARA AMBIENTE DE PASILLO. | U | 4
21.01.25 | VENTILADORES, VENT-10- AL VENT-11-N1. PARA AMBIENTE DE ESPERA GENERAL. | U | 2
22.02 | NIVEL 2
22.02.01 | SUMINISTRO, INSTALACIÓN Y PUESTA EN MARCHA DE EXTRACTOR RECIRCULADOR DE PLAFÓN DE 110 CFM, CON UNA CAÍDA DE PRESIÓN DE 0.125 IN.WG, EXT-REC-01-N2, CON UNA CAÍDA DE PRESIÓN DE 0.125 IN.WG, PARA EL AMBIENTE: SERVICIO SANITARIO JEFATURA. INCLUYE: FILTRO DE CARBÓN, BASE METÁLICA, ANCLAJES, ANTIVIBRADORES, RECUBRIMIENTO ESPECIAL EN ESTRUCTURAS METÁLICAS, PROTECCIONES ELÉCTRICAS SEGÚN INDICAN ESPECIFICACIONES TÉCNICAS, CONTROL DE ENCENDIDO, PRUEBAS Y SEÑALIZACIÓN. INCLUYE ADEMÁS: ADIESTRAMIENTO, CAPACITACIÓN, DOS AÑOS DE GARANTÍA Y MANTENIMIENTO PREVENTIVO POR DOS AÑOS (CADA 2 MESES). | U | 1
22.02.02 | Suministro e instalación de REJILLAS DE PUERTA DE RP-10"x10". | U | 1
22.02.03 | SUMINISTRO, INSTALACIÓN Y PUESTA EN MARCHA DE EXTRACTOR RECIRCULADOR DE PLAFÓN DE 150 CFM EXT-REC-02-N2, CON UNA CAÍDA DE PRESIÓN DE 0.125 IN.WG, PARA EL AMBIENTE: BODEGA EQUIPO MEDICO. INCLUYE: FILTRO DE CARBÓN, BASE METÁLICA, ANCLAJES, ANTIVIBRADORES, RECUBRIMIENTO ESPECIAL EN ESTRUCTURAS METÁLICAS, PROTECCIONES ELÉCTRICAS SEGÚN INDICAN ESPECIFICACIONES TÉCNICAS, CONTROL DE ENCENDIDO, PRUEBAS Y SEÑALIZACIÓN. INCLUYE ADEMÁS: ADIESTRAMIENTO, CAPACITACIÓN, DOS AÑOS DE GARANTÍA Y MANTENIMIENTO PREVENTIVO POR DOS AÑOS (CADA 2 MESES). | U | 1
22.02.04 | Suministro e instalación de REJILLAS DE PUERTA DE RP-10"x10". | U | 1
22.02.05 | SUMINISTRO, INSTALACIÓN Y PUESTA EN MARCHA DE EXTRACTOR RECIRCULADOR DE PLAFÓN DE 150 CFM EXT-REC-03-N2, CON UNA CAÍDA DE PRESIÓN DE 0.125 IN.WG, PARA EL AMBIENTE: ÁREA DE LOCKER HOMBRES. INCLUYE: FILTRO DE CARBÓN, BASE METÁLICA, ANCLAJES, ANTIVIBRADORES, RECUBRIMIENTO ESPECIAL EN ESTRUCTURAS METÁLICAS, PROTECCIONES ELÉCTRICAS SEGÚN INDICAN ESPECIFICACIONES TÉCNICAS, CONTROL DE ENCENDIDO, PRUEBAS Y SEÑALIZACIÓN. INCLUYE ADEMÁS: ADIESTRAMIENTO, CAPACITACIÓN, DOS AÑOS DE GARANTÍA Y MANTENIMIENTO PREVENTIVO POR DOS AÑOS (CADA 2 MESES). | U | 1
22.02.06 | Suministro e instalación de REJILLAS DE PUERTA DE RP-10"x10". | U | 1
22.02.07 | SUMINISTRO, INSTALACIÓN Y PUESTA EN MARCHA DE EXTRACTOR RECIRCULADOR DE PLAFÓN DE 150 CFM EXT-REC-04-N2, CON UNA CAÍDA DE PRESIÓN DE 0.125 IN.WG, PARA EL AMBIENTE: ÁREA DE LOCKES MUJERES. INCLUYE: FILTRO DE CARBÓN, BASE METÁLICA, ANCLAJES, ANTIVIBRADORES, RECUBRIMIENTO ESPECIAL EN ESTRUCTURAS METÁLICAS, PROTECCIONES ELÉCTRICAS SEGÚN INDICAN ESPECIFICACIONES TÉCNICAS, CONTROL DE ENCENDIDO, PRUEBAS Y SEÑALIZACIÓN. INCLUYE ADEMÁS: ADIESTRAMIENTO, CAPACITACIÓN, DOS AÑOS DE GARANTÍA Y MANTENIMIENTO PREVENTIVO POR DOS AÑOS (CADA 2 MESES). | U | 1
22.02.08 | Suministro e instalación de REJILLAS DE PUERTA DE RP-10"x10". | U | 1
22.02.09 | SUMINISTRO, INSTALACIÓN Y PUESTA EN MARCHA DE EXTRACTOR RECIRCULADOR DE PLAFÓN DE 150 CFM EXT-REC-06-N2, CON UNA CAÍDA DE PRESIÓN DE 0.125 IN.WG, PARA EL AMBIENTE: SERVICIO SANITARIO PERSONAL MUJER (ENFERMERÍA). INCLUYE: FILTRO DE CARBÓN, BASE METÁLICA, ANCLAJES, ANTIVIBRADORES, RECUBRIMIENTO ESPECIAL EN ESTRUCTURAS METÁLICAS, PROTECCIONES ELÉCTRICAS SEGÚN INDICAN ESPECIFICACIONES TÉCNICAS, CONTROL DE ENCENDIDO, PRUEBAS Y SEÑALIZACIÓN. INCLUYE ADEMÁS: ADIESTRAMIENTO, CAPACITACIÓN, DOS AÑOS DE GARANTÍA Y MANTENIMIENTO PREVENTIVO POR DOS AÑOS (CADA 2 MESES). | U | 1
22.02.10 | Suministro e instalación de REJILLAS DE PUERTA DE RP-10"x10". | U | 1
22.02.11 | SUMINISTRO, INSTALACIÓN Y PUESTA EN MARCHA DE EXTRACTOR RECIRCULADOR DE PLAFÓN DE 150 CFM EXT-REC-05-N2, CON UNA CAÍDA DE PRESIÓN DE 0.125 IN.WG, PARA EL AMBIENTE: SERVICIO SANITARIO LOCKERS HOMBRES. INCLUYE: FILTRO DE CARBÓN, BASE METÁLICA, ANCLAJES, ANTIVIBRADORES, RECUBRIMIENTO ESPECIAL EN ESTRUCTURAS METÁLICAS, PROTECCIONES ELÉCTRICAS SEGÚN INDICAN ESPECIFICACIONES TÉCNICAS, CONTROL DE ENCENDIDO, PRUEBAS Y SEÑALIZACIÓN. INCLUYE ADEMÁS: ADIESTRAMIENTO, CAPACITACIÓN, DOS AÑOS DE GARANTÍA Y MANTENIMIENTO PREVENTIVO POR DOS AÑOS (CADA 2 MESES). | U | 1
22.02.12 | Suministro e instalación de REJILLAS DE PUERTA DE RP-10"x10". | U | 1
22.02.13 | SUMINISTRO, INSTALACIÓN Y PUESTA EN MARCHA DE EXTRACTOR RECIRCULADOR DE PLAFÓN DE 150 CFM EXT-REC-07-N2, CON UNA CAÍDA DE PRESIÓN DE 0.125 IN.WG, PARA EL AMBIENTE: CUARTO ELÉCTRICO. INCLUYE: FILTRO DE CARBÓN, BASE METÁLICA, ANCLAJES, ANTIVIBRADORES, RECUBRIMIENTO ESPECIAL EN ESTRUCTURAS METÁLICAS, PROTECCIONES ELÉCTRICAS SEGÚN INDICAN ESPECIFICACIONES TÉCNICAS, CONTROL DE ENCENDIDO, PRUEBAS Y SEÑALIZACIÓN. INCLUYE ADEMÁS: ADIESTRAMIENTO, CAPACITACIÓN, DOS AÑOS DE GARANTÍA Y MANTENIMIENTO PREVENTIVO POR DOS AÑOS (CADA 2 MESES). | U | 1
22.02.14 | Suministro e instalación de REJILLAS DE PUERTA DE RP-10"x10". | U | 1
22 | GASES MÉDICOS
22.01 | CENTRAL DE GASES
OXIGENO
22.01.01 | SUMINSTRO, INSTALACIÓN Y PUESTA EN MARCHA DE MANIFOLD AUTOMÁTICO PARA OXIGENO, FABRICADO DE ACUERDO A LOS REQUERIMIENTOS DE LA ULTIMA EDICIÓN DEL CÓDIGO NFPA 99 y CGA, CONFORMADO POR DOS BANCOS DE CILINDROS, UNO EN RESERVA Y EL OTRO EN USO, CON 8 CILINDROS POR BANCO, PANEL DE CONTROL A LA PARED, PRESIÓN DE 55 PSIG, CARACTERÍSTICAS ELÉCTRICAS DE 120V/1ph/60Hz, TODO CONFORME A REQUERIMIENTOS DESCRITOS EN LAS ESPECIFICACIONES TÉCNICAS. INCLUYE: TODO LO NECESARIO Y SUFICIENTE PARA SU CORRECTO FUNCIONAMIENTO CONFORME A NORMATIVA/CÓDIGO, SOPORTE DE SUJECIÓN DE LOS CILINDROS, PRUEBAS, ADIESTRAMIENTO Y CAPACITACIÓN. ADEMÁS, INCLUYE: DOS AÑOS DE GARANTÍA Y MANTENIMIENTO PREVENTIVO POR DOS AÑOS (RUTINA MENSUAL). | U | 1
SUMINISTRO, INSTALACIÓN Y PRUEBAS DE TUBERÍA DE COBRE RÍGIDA TIPO "L", SIN COSTURA PARA USO MÉDICO CONFORME A LA NORMA ASTM B-819. INCLUYE: ACCESORIOS, SOPORTES, SEÑALIZACIÓN, LIMPIEZA Y PRUEBAS, CONFORME A REQUERIMIENTOS DESCRITOS EN LAS ESPECIFICACIONES TÉCNICAS.
22.01.02 | TUBERÍA DE Ø3/4". | M | 24
SUMINISTRO E INSTALACIÓN DE VÁLVULA DE BOLA, CON DOBLE SELLO EN EL VÁSTAGO DE LA VÁLVULA, EMPAQUE DE TEFLÓN, CUERPO DE BROCE, DISEÑADAS PARA PRESIONES DE TRABAJO NO MENOR DE 300 PSIG, DISEÑADAS PARA USO MÉDICO, CONFORME REQUERIMIENTOS DESCRITOS EN LAS ESPECIFICACIONES TÉCNICAS. INCLUYE ACCESORIOS DE INSTALACIÓN.
22.01.03 | VÁLVULA DE BOLA DE Ø3/4" | U | 1
AIRE MÉDICO
22.01.04 | SUMINISTRO, INSTALACIÓN Y PUESTA EN MARCHA DE MANIFOLD AUTOMÁTICO PARA AIRE MEDICO, FABRICADO DE ACUERDO A LOS REQUERIMIENTOS DE LA ULTIMA EDICIÓN DEL CÓDIGO NFPA 99 y CGA, CONFORMADO POR DOS BANCOS DE CILINDROS, UNO EN RESERVA Y EL OTRO EN USO, CON 4 CILINDROS POR BANCO, PANEL DE CONTROL A LA PARED, PRESIÓN DE 55 PSIG, CARACTERÍSTICAS ELÉCTRICAS DE 120V/1ph/60Hz, TODO CONFORME A REQUERIMIENTOS DESCRITOS EN LAS ESPECIFICACIONES TÉCNICAS. INCLUYE: TODO LO NECESARIO Y SUFICIENTE PARA SU CORRECTO FUNCIONAMIENTO CONFORME A NORMATIVA/CODIGO, SOPORTE DE SUJECIÓN DE LOS CILINDROS, PRUEBAS, ADIESTRAMIENTO Y CAPACITACIÓN. | U | 1
SUMINISTRO, INSTALACIÓN Y PRUEBAS DE TUBERÍA DE COBRE RÍGIDA TIPO "L", SIN COSTURA PARA USO MÉDICO CONFORME A LA NORMA ASTM B-819. INCLUYE: ACCESORIOS, SOPORTES, SEÑALIZACIÓN, LIMPIEZA Y PRUEBAS, CONFORME A REQUERIMIENTOS DESCRITOS EN LAS ESPECIFICACIONES TÉCNICAS.
22.01.05 | TUBERÍA DE Ø3/4". | M | 24
SUMINISTRO E INSTALACIÓN DE VÁLVULA DE BOLA, CON DOBLE SELLO EN EL VÁSTAGO DE LA VÁLVULA, EMPAQUE DE TEFLÓN, CUERPO DE BROCE, DISEÑADAS PARA PRESIONES DE TRABAJO NO MENOR DE 300 PSIG, DISEÑADAS PARA USO MÉDICO, CONFORME REQUERIMIENTOS DESCRITOS EN LAS ESPECIFICACIONES TÉCNICAS. INCLUYE ACCESORIOS DE INSTALACIÓN.
22.01.06 | VÁLVULA DE BOLA DE Ø3/4" | U | 1
22.02 | NIVEL 1
OXIGENO
SUMINISTRO, INSTALACIÓN Y PUESTA EN MARCHA DE SISTEMA DE TUBERÍA DE COBRE RÍGIDA TIPO "L", SIN COSTURA PARA USO MÉDICO CONFORME A LA NORMA ASTM B-819. INCLUYE: ACCESORIOS, SOPORTES, SEÑALIZACIÓN, LIMPIEZA Y PRUEBAS, CONFORME A REQUERIMIENTOS DESCRITOS EN LAS ESPECIFICACIONES TÉCNICAS.
22.02.01 | TUBERÍA DE Ø1/2" | M | 65
22.02.02 | TUBERÍA DE Ø3/4" | M | 115
22.02.03 | TUBERÍA DE Ø1" | M | 60
SUMINISTRO E INSTALACIÓN DE VÁLVULA DE BOLA, CON DOBLE SELLO EN EL VÁSTAGO DE LA VÁLVULA, EMPAQUE DE TEFLÓN, CUERPO DE BROCE, DISEÑADAS PARA PRESIONES DE TRABAJO NO MENOR DE 300 PSIG, DISEÑADAS PARA USO MÉDICO, CONFORME REQUERIMIENTOS DESCRITOS EN LAS ESPECIFICACIONES TÉCNICAS. INCLUYE ACCESORIOS DE INSTALACIÓN.
22.02.04 | VÁLVULA DE BOLA DE Ø1/2" | U | 1
22.02.05 | VÁLVULA DE BOLA DE Ø3/4" | U | 1
22.02.06 | VÁLVULA DE BOLA DE Ø1" | U | 1
SUMINISTRO, INSTALACIÓN, LIMPIEZA Y PRUEBAS DE TOMAS DE GASES TIPO DISS PARA OXIGENO DEL TIPO A EMPOTRAR EN PARED, ESPECIALMENTE DISEÑADAS PARA DICHO USO, CONFORME A REQUERIMIENTOS DESCRITOS EN LAS ESPECIFICACIONES TÉCNICAS.
22.02.07 | TOMAS PARA AMBIENTE CUIDADOS MÍNIMOS. | U | 2
22.02.08 | TOMAS PARA AMBIENTE CUIDADOS INTERMEDIOS. | U | 12
22.02.09 | TOMAS PARA AMBIENTE HABITACIONES DE AISLADOS. | U | 2
22.02.10 | TOMAS PARA AMBIENTE SALA CANGURO. | U | 1
AIRE MÉDICO
SUMINISTRO, INSTALACIÓN Y PRUEBAS DE TUBERÍA DE COBRE RÍGIDA TIPO "L", SIN COSTURA PARA USO MÉDICO CONFORME A LA NORMA ASTM B-819. INCLUYE: ACCESORIOS, SOPORTES, SEÑALIZACIÓN, LIMPIEZA Y PRUEBAS, CONFORME A REQUERIMIENTOS DESCRITOS EN LAS ESPECIFICACIONES TÉCNICAS.
22.02.11 | TUBERÍA DE Ø1/2" | M | 60
22.02.12 | TUBERÍA DE Ø3/4" | M | 70
SUMINISTRO E INSTALACIÓN DE VÁLVULA DE BOLA, CON DOBLE SELLO EN EL VÁSTAGO DE LA VÁLVULA, EMPAQUE DE TEFLÓN, CUERPO DE BROCE, DISEÑADAS PARA PRESIONES DE TRABAJO NO MENOR DE 300 PSIG, DISEÑADAS PARA USO MÉDICO, CONFORME REQUERIMIENTOS DESCRITOS EN LAS ESPECIFICACIONES TÉCNICAS. INCLUYE ACCESORIOS DE INSTALACIÓN.
22.02.13 | VÁLVULA DE BOLA DE Ø1/2" | U | 1
22.02.14 | VÁLVULA DE BOLA DE Ø3/4" | U | 1
SUMINISTRO, INSTALACIÓN, LIMPIEZA Y PRUEBAS DE TOMAS DE GASES TIPO DISS PARA AIRE MÉDICO DEL TIPO A EMPOTRAR EN PARED, ESPECIALMENTE DISEÑADAS PARA DICHO USO, CONFORME A REQUERIMIENTOS DESCRITOS EN LAS ESPECIFICACIONES TÉCNICAS.
22.02.15 | TOMAS PARA AMBIENTE CUIDADOS INTERMEDIOS. | U | 9
22.02.16 | TOMAS PARA AMBIENTE HABITACIONES DE AISLADOS. | U | 2
SUMINISTRO, INSTALACIÓN Y PUESTA EN MARCHA DE CAJAS DE VÁLVULAS Y PANELES DE ALARMA, CONFORME A LO REQUERIDO EN LAS ESPECIFICACIONES TÉCNICAS DEL PROYECTO.
22.02.17 | Suministro e instalación de cajas de válvulas de 2 gases (CAJA DE VÁLVULAS OXÍGENO 3/4", Y AIRE MÉDICO 3/4"), montaje a empotrar completamente en la pared. Deberán ser construidas de aluminio extruido u otro material resistente a la oxidación con pestaña de 1/2" en los cuatro lados. Una cinta se deberá fijar en cada válvula y en a cada extensión del tubo, identificando cada gas por medio de color y nombre. Deberá contar con un manómetro con carátula de 1-1/2" el cual deberá medir la presión en línea, este se deberá instalar en la parte de salida de flujo del gas, después de la válvula. | U | 1
22.02.18 | Suministro, instalación y pruebas de alarma de presión de línea de zona (ALARMAS DE PRESIÓN DE ÁREA DE 2 GASES), tipo de señalización audio-visual, deberá detectar exclusivamente condiciones anormales de los gases médicos en las áreas respectivas. Deberá contener: gabinete de alarma de señal audio-visual, fuente de poder, medidores para monitoreo de presión, interruptores de presión para oxígeno y aire médico, válvulas de aislamiento. Incluye los interruptores de presión de línea tipo remotos para cada gas, canalización y alambrado. Deberá ser certificado por Ul y CSA. | U | 2
22.02.19 | Suministro e instalación de cajas de válvulas de 2 gases (CAJA DE VÁLVULAS OXÍGENO 1", Y AIRE MÉDICO 3/4"), montaje a empotrar completamente en la pared. Deberán ser construidas de aluminio extruido u otro material resistente a la oxidación con pestaña de 1/2" en los cuatro lados. Una cinta se deberá fijar en cada válvula y en a cada extensión del tubo, identificando cada gas por medio de color y nombre. Deberá contar con un manómetro con carátula de 1-1/2" el cual deberá medir la presión en línea, este se deberá instalar en la parte de salida de flujo del gas, después de la válvula. | U | 1
22.02.20 | Suministro, instalación y pruebas de alarma maestra para monitorear la operación y condición de las fuentes de suministro, las fuentes de reserva y la presión en las líneas principales para cada fluido del sistema de tubería de gases medicinales, tipo de señalización audio-visual, deberá detectar exclusivamente condiciones anormales de los gases médicos . Deberá contener: gabinete de alarma de señal audio-visual (14 señales como mínimo), fuente de poder, medidores para monitoreo de presión, interruptores de presión para oxígeno, aire médico y vacío medico, válvulas de aislamiento. Incluye: los interruptores de presión de línea tipo remotos para cada gas, canalización y alambrado. Las señales de alarma requeridos deben originarse de los sensores instalados en las líneas principales. Deberá ser certificado por UL y CSA. | U | 1
23 | MISCELÁNEOS
23.01 | Elaboración del Plan de Gestión Ambiental y Social (PGAS). | SG | 1
24 | OBRAS EXTERIORES
24.01 | PISOS Y PAVIMENTOS
24.01.01 | Construcción de losa de piso f´c=180kg/cm2, refuerzo de malla electrosoldada varilla lisa 6/6 en cuadro de 0.15 cm x 0.15 cm, ASTM-185 grado 70, incluyendo base de suelo cemento con espesor de 20 cm. | M2 | 140
24.01.02 | Suministro e instalación de cerámica de baldosas de porcelanato antiderrapante para exteriores en formatos de 60 cm x 60 cm toda masa, rectificado y antimanchas, color y textura a definir por la supervisión, sisa de 3mm lleno de porcelana color a definir por la supervisión. | M2 | 30
24.01.03 | Construcción de losa de piso f´c=180kg/cm2, refuerzo de malla electrosoldada varilla lisa 6/6 en cuadro de 0.15 cm x 0.15 cm, ASTM-185 grado 70, incluyendo base de suelo cemento con espesor de 20 cm. Con acabado estriado. | M2 | 25
24.02 | CASETA DE CENTRAL DE GASES MÉDICOS
TERRACERÍA
24.02.01 | Trazo y Nivelación | M2 | 18.5
24.02.02 | Excavación para fundaciones, incluye acarreo a lugares de acopio y desalojo | M3 | 10
24.02.03 | Relleno para fundaciones, compactados con material selecto, compactado al 95%, incluye acarreo | M3 | 7
24.02.04 | Relleno para fundaciones, compactados con suelo cemento 20:1, compactado al 95%, incluye acarreo | M3 | 3
24.02.05 | Colocación de capa de concreto de limpieza f'c=100 kg/cm2 de 5 cm de espesor. | M2 | 10
CONCRETO ESTRUCTURAL
24.02.06 | Solera de fundación VFA-1 de 0.55 m x 0.25 m, f´c= 210 kg/cm2, incluye el suministro del acero de refuerzo, hechura y colocación de la armaduría, moldeado y desmoldado, el suministro del concreto, colocado y curado; según se detalla en planos y especificaciones técnicas. | M3 | 2.55
24.02.07 | Viga VI-1 de 0.40 m x 0.15 m, f´c= 210 kg/cm2, incluye el suministro del acero de refuerzo, hechura y colocación de la armaduría, moldeado y desmoldado, el suministro del concreto, colocado y curado; según se detalla en planos y especificaciones técnicas. | M3 | 4.5
ESTRUCTURA METÁLICA
24.02.08 | Suministro e instalación de Polín Metálico C 4"x2" calibre 14; incluye anclajes, soldadura, placas y lo necesario para la instalación según se detalle en planos y pintura según especificación técnica. | M | 45
24.02.09 | Suministro e instalación de Viga Metálica HSS 6"x6"x3/16"; incluye anclajes, soldadura, placas y lo necesario para la instalación según se detalle en planos y pintura según especificación técnica. | M | 18
CUBIERTA DE TECHO
24.02.10 | Suministro e instalación de cubierta de lamina de aluminio y zinc calibre 24. Incluye la instalación de cumbrera, botagua, cepos, donde indique planos constructivos, además de todos los accesorios necesarios para su correcta instalación. | M2 | 20
ALBAÑILERÍA
24.02.11 | Construcción de pared de mampostería reforzada de bloque de concreto de 0.15 m x 0.20 m x 0.40 m, con refuerzo vertical y horizontal, llenado de celdas y sellado de juntas, incluye elaboración de soleras intermedias, nervios o cargaderos y soleras de corona | M2 | 65
DIVISIONES LIVIANAS
24.02.12 | Suministro e instalación de división de lámina desplegada y marco estructural. Ver detalle en planos. | M2 | 6
PISOS
24.02.13 | Construcción de losa de piso f´c=180kg/cm2, refuerzo de malla electrosoldada varilla lisa 6/6 en cuadro de 0.15 cm x 0.15 cm, ASTM-185 grado 70, incluyendo base de suelo cemento con espesor de 20 cm. | M2 | 22
ACABADOS DE PAREDES
24.02.14 | Suministro y aplicación de repellado y afinado de superficies verticales (paredes y columnas). Incluye cuadrados de puertas, ventanas (si aplica). | M2 | 120
24.02.15 | Suministro y aplicaciones de 2 manos de pintura base aceite para exteriores, de alta calidad, color blanco, según detalle en planos y especificaciones técnicas. Incluye cuadrados de puertas y ventana (si aplica). | M2 | 120
PUERTAS
24.02.16 | (Código P14) Suministro e instalación de Puerta (1.20 m x 2.20 m), abatible de una hoja, marco y refuerzos de tubo estructural de 2"x2" chapa 14, doble forro de lámina 1/16" ambas caras, incluye contramarco, bisagras y cerradura, acabado con pintura automotriz color gris perla, incluye dos manos de anticorrosivo, todo aplicado con soplete. | U | 1
COSTO TOTAL DEL PROYECTO; INCLUYE COSTO DIRECTO, COSTO INDIRECTO E IVA