## LISTA DE CANTIDADES
LISTA DE CANTIDADES
"INFRAESTRUCTURA CLÍNICA DE NEURODESARROLLO, HOSPITAL NACIONAL SALDAÑA" MUNICIPIO DE SAN SALVADOR, DEPARTAMENTO DE SAN SALVADOR
N° de componente | Descripción | Unidad | Cantidad | Tarifa | Monto
PARTIDAS CORRESPONDIENTES A ÁREA ANEXA (ÁREA ADMINISTRATIVA)
1.00 | OBRAS PRELIMINARES (ÁREA ANEXA)
1.01 | Sistemas provisionales de agua potable y energía eléctrica, incluye los trámites, pago del servicio, materiales, accesorios y otros elementos necesarios que aseguren el suministro durante toda la ejecución. | SG | 1
1.02 | Limpieza y desalojo final (intervención área anexa). | SG | 1
NOTA: La construcción de oficinas, bodegas y demás instalaciones provisionales a utilizar en la obra, se incluirán en los Costos Indirectos del Contratista. VER ESPECIFICACIONES TÉCNICAS.
2.00 | INTERVENCIONES (ÁREA ANEXA)
2.01 | Sellado de hueco con pantalla de tablacemento a dos caras, el sellado deberá unificarse con la pared existente sin dejar uniones visibles, deberá realizarse el proceso descrito en las especificaciones técnicas para paredes livianas y deberá incluirse su acabado final (empastado, lijado y aplicación de pintura según el cuadro de acabados) Ver plano de intervenciones. | M2 | 4.5
2.02 | Apertura de hueco para ventana en pared liviana existente, incluye desalojo del material resultante (ver plano de intervenciones para área anexa). | M2 | 4.4
2.03 | Apertura de hueco para ventana en pared de mampostería existente, incluye desalojo del material resultante (ver plano de intervenciones para área anexa). | M2 | 0.5
2.04 | Demolición de sección de piso de concreto para ampliación de canaleta de concreto existente, incluye resane del área demolida para su funcionamiento, incluye el desalojo del material resultante. | M2 | 0.4
3.00 | DESMONTAJE (ÁREA ANEXA)
3.01 | Desmontaje de puertas de madera existente, incluye desmontaje de mocheta y accesorios, incluye el desalojo o resguardo del material o elementos resultantes (Ver plano de intervenciones para área anexa). | U | 2
3.02 | Desmontaje de ventanas de celosías de vidrio existentes, incluye desmontaje de marco de aluminio, accesorios y resguardo en lugar indicado por la supervisión.(Ver plano de intervenciones para área anexa). | M2 | 3.7
3.03 | Desmontaje de cielo falso de 4´X2´ en toda el área, incluye desmontaje de soportes de aluminio, desmontaje de luminarias y ventiladores existentes. incluye el desalojo o resguardo de material y elementos resultantes (Ver plano de intervenciones para área anexa). | M2 | 15.74
3.04 | Desmontaje de rejilla metálica en canaleta de concreto existente. | U | 1
NOTA 1: Dentro del precio unitario de las partidas de intervenciones y desmontajes se deberá incluir el desalojo y/o resguardo de materiales, además del acarreo y desalojo del material sobrante de las actividades desarrolladas. Todos los elementos en buen estado deberán ser entregados inventariados donde el supervisor o administrador de contrato especifique. De ser necesario se deberá entregar una memoria fotográfica que respalde el estado previo y posterior al desmontaje de los elementos.
NOTA 2: Todas las actividades del proyecto deberán realizarse cuidadosamente para no ocasionar daños adicionales al edificio
4.00 | DEMOLICIONES (ÁREA ANEXA)
4.01 | Demolición de sección de jardinera existente para conformación de muro MB-1, incluye el desalojo de material resultante. | M2 | 3.2
4.02 | Demolición y desmontaje de zócalo existente , incluye el desalojo de material resultante. Ver plano de intervenciones. (El acabado en piso será colocado piso sobre piso por lo que solo será necesario la demolición del zócalo. | M | 14.08
4.03 | Demolición de división liviana de fibrocemento existente incluye la extracción de todos los elementos de instalaciones de todo tipo que estuvieran colocados en las paredes a demoler, además deberá considerarse en esta partida el desalojo del material resultante (Ver plano de intervenciones para área anexa). | M2 | 10.08
NOTA: Dentro del precio unitario de las partidas de demolición se deberá incluir el acarreo y desalojo del material sobrante de la demolición.
5.00 | PAREDES LIVIANAS (ÁREA ANEXA)
5.01 | Suministro e instalación de pared liviana de tablacemento de 1/2'' a dos caras, paneles de 4x8, laminado con malla de fibra de vidrio, resistente al fuego y a la humedad, incluye los refuerzos al interior de las divisiones, con bastidores metálicos de poste de 2 1/2" x 1 1/4" y canal de 2 1/2" x 1", calibre 24 separación 0.61 m máximo, sello de juntas entre paneles como elastomerico y acabado final (empastadas y lijadas) Incluye pintura en ambas caras, deberán aplicarse como mínimo dos manos de pintura látex semimate de primera calidad (color según lo indicado en plano de acabados). ver especificaciones técnicas. | M2 | 35.49
6.00 | ACABADOS (ÁREA ANEXA)
6.01 | ACABADOS EN PAREDES
6.01.1 | Suministro y aplicación de pintura en paredes de módulo existente, pintura ultratavable mate de primera calidad colores según lo indicado en planos Ver plano de acabados incluye la preparación de superficie para aplicación de pintura. | M2 | 83.7
6.01.2 | Pared existente Repellada Afinada y Pintada con mínimo dos manos de pintura látex ultralavable de primera calidad, incluye la preparación de la superficie para repello y aplicación de pintura. Ver plano de acabados. | M2 | 17.19
6.02 | CIELOS
6.02.1 | Suministro e instalación de cielo falso de PVC, a prueba de agua, no flamable y de larga durabilidad, color blanco mate, con perfilería de aluminio tipo pesado, incluye arriostramiento sismo resistente a cada 0.50 m A.S. estructura de fijación según fabricante y garantía de producto; además de la apertura de huecos e instalación de contramarcos de perfilería para lámparas. Altura de cielo falso: 2.30m | M2 | 35.1
6.02.2 | Hechura y colocación de fascia, forro con lámina de tablacemento (una cara) para intemperie, con núcleo de cemento portland; laminado con malla de fibra de vidrio polimerizada, pintada con mínimo dos manos de pintura látex para intemperie (de primera calidad) acabado satinado. se deberá considerar tensores de anclaje hacia la estructura de techo. Estructura de tubo cuadrado de hierro de 1", chapa 16. | M2 | 11.18
6.02.3 | Cornisa con losetas flexibles de PVC, color blanco mate, incluye estructura de fijación según fabricante y garantía del producto; además de la apertura de huecos e instalación de contramarcos de perfilería para lámparas; perfilería de aluminio color natural, tipo pesado. | M2 | 16.62
6.03 | PISO
6.03.01 | Suministro y colocación de piso de porcelanato 60 cm x 60 cm, mate antideslizante color gris claro. | M2 | 27.17
6.03.02 | Suministro e instalación de zócalo, este deberá seguir las mismas características del piso, las piezas serán prelustradas, boceladas y deberán tener una altura de 7.5 cm. | M2 | 35.23
6.04 | VENTANAS
6.04.01 | Suministro e instalación de ventana V-1 (1.00 m x 1.20 m) tipo corrediza de vidrio laminado, reflectante tintado, espesor de 6mm con perfilería de aluminio anodizado natural. Incluye sello perimetral con silicón y accesorios. | M2 | 1.2
6.04.02 | Suministro e instalación de ventana V-2 (0.83 m x 1.20 m) tipo corrediza de vidrio laminado, reflectante tintado, espesor de 6mm con perfilería de aluminio anodizado natural. Incluye sello perimetral con silicón y accesorios. | M2 | 1.99
6.04.03 | Suministro e instalación de ventana V-3 (0.80 m x 0.80 m) tipo corrediza de vidrio laminado, reflectante tintado, espesor de 6mm con perfilería de aluminio anodizado natural. Incluye sello perimetral con silicón y accesorios. | M2 | 0.66
NOTA: Ver planta, cuadros y detalles de acabados para una mayor especificación de ventanas, el precio unitario deberá de incluir todo lo descrito en planos y especificaciones técnicas. El contratista deberá remedir todos los huecos de puertas y ventanas para verificar la dimensión real de los huecos, posterior a la remedición se podrá fabricar los elementos.
6.05 | PUERTAS
6.05.01 | Suministro e instalación de puerta corrediza PT-1 (Hueco 2.00 m x 0.95 m) puerta corrediza sobre vano, compuesta por tableros de fibra de densidad media (MDF) resistente a la humedad (RH) y termolaminado, los tableros serán de una sola pieza con recubrimiento superficial total de lámina plástica de 400 micras como mínimo, colores de puertas según lo mostrado en planos incluye riel y rodos para puerta, haladera de embutir y accesorios VER DETALLE EN PLANO DE ACABADOS DE ÁREA ANEXA. | U | 1
6.05.02 | Suministro e instalación de puerta abatible PT-2(Hueco 2.00 m x 1.00 m) puerta abatible de una acción compuesto de tableros fibra densidad media (MDF) resistente a la humedad (RH) y termolaminado, los tableros serán de una sola pieza con recubrimiento superficial total de lámina plástica de 400 micras como mínimo, color según lo mostrado en planos incluye: chapa tipo manija llave-llave, bisagras y mocheta (servicio sanitario para pacientes y servicio sanitario para personal) VER DETALLE EN PLANO DE ACABADOS DE ÁREA ANEXA. | U | 2
6.05.03 | Suministro e instalación de puerta abatible PT-3 (Hueco 2.00 m x 2.20 m) puerta abatible doble hoja, doble acción de vidrio de 6 mm color claro, con marco de aluminio anodizado natural, haladera y chapa con llave, incluye adhesivo tipo sandblasting según detalle en planos. | U | 1
NOTA: Ver planta, cuadros y detalles de acabados para una mayor especificación de puertas , el precio unitario deberá de incluir todo lo descrito en planos y especificaciones técnicas. El contratista deberá remedir todos los huecos para puertas y ventanas para verificar la dimensión real de los huecos, posterior a la remedición se podrá fabricar los elementos.
7.00 | OBRAS EXTERIORES
7.01 | Muro de retención MB-1 de 1.60 de retención máxima; Incluye excavación, compactación con suelo cemento, zapata de fundación, pantalla, sisado en cara vista, juntas y drenajes; según detalle en planos. | M | 3.45
7.02 | Muro de retención MB-2, de 2.00 m de retención máxima; incluye excavación, compactación con suelo cemento, zapata de fundación, pantalla, sisado en cara vista, juntas, canaleta de aguas lluvias y drenajes; según detalle de planos. | M | 25
7.03 | Conformación de talud sobre muro MB-2; incluye eliminación de maleza existente y siembra de zacate tipo barrenillo. | M2 | 75
7.01.4 | RAMPA DE ACCESO
7.04.01 | Pretil de bloque de concreto "PB", bloque de 20x20x40, con altura de retención variable entre 0.00 y 0.50 m máximo, según detalle de planos. Incluye cortes y excavaciones; restitución de 0.15 m con suelo cemento; solera de fundación de 0.40x0.25 con 6#3 + estribos # 3 @ 0.20 m; relleno compactado con material selecto, solera de coronamiento de bloque con el refuerzo indicado y desalojos. | M | 12.5
7.04.02 | Pretil de bloque de concreto "PB-1", bloque de 20x20x40, con altura de retención variable entre 0.50 y 1.0 m máximo, según detalle de planos. Incluye cortes y excavaciones; restitución de 0.15 m con suelo cemento; solera de fundación de 0.75x0.25 con 10#4 + estribos # 3 @ 0.15 m; relleno compactado con material selecto, drenaje a través de barbacanas en la pantalla con tubo PVC de 2" a cada 1.50 m, solera de coronamiento de bloque con el refuerzo indicado y desalojos. | M | 18.3
7.04.03 | Pavimento de concreto tipo acera para rampa de acceso (f'c = 180 kg/cm2), espesor de 5.0 cm reforzado con electromalla 6x6, calibre 10. Incluye base de suelo cemento de 0.15 m y acabado tipo escobillado, transversal a la circulación. | M2 | 23.7
7.04.04 | Junta de dilatación para separar tramos de muros entre sí o para dividir elementos distintos en su línea de interacción; de 1.0 cm de espesor; rellena con durapax y sellada con elastomerico base poliuretano pintable. El acabado debe ser uniforme. La junta debe quedar libre de obstrucciones rígidas. | M | 14.5
7.04.05 | Junta de control en piso de concreto para evitar exceso de agrietamientos en su superficie; de 5.00 mm de espesor mínimo y 1.0 cm de profundidad, rellana con material de respaldo y sellado con elastomérico de poliuretano color gris. Incluye el aserrado en la superficie de concreto. | M | 9.6
7.04.06 | Barandal metálico de tubo estructural redondo de 2" chapa 14 y tubo estructural redondo de 1" chapa 16, incluye aplicación de pintura anticorrosiva y dos manos de pintura ultralavable mate de primera calidad como acabado final (VER DETALLE EN PLANO DE ACABADOS). | M | 32.2
7.05 | ELEMENTOS COMPLEMENTARIOS (ÁREA ANEXA)
7.05.01 | Canal aéreo metálico, incluye elementos de sujeción y conexión de bajadas. | M | 13.65
7.05.02 | Bajada aguas lluvias desde cubierta de techo, Tubería PVC ø4" 100 PSI, incluye accesorios y elementos de sujeción en pared. | U | 2
7.05.03 | Hechura de parrilla metálica y colocación en canaleta de concreto 0.40 x 1.95 | M2 | 0.78
8.00 | EQUIPOS DE AIRE ACONDICIONADO TIPO SPLIT COMERCIAL
8.01 | UCMS Suministro e instalación de unidad tipo split (Unidad condensadora y Unidad evaporadora) de 24,000btu refrigerante R410 SEER 16 Operando 208/240-1-60 v-ph-hz. Incluye tubería de refrigeración 1/2 x 1/4 , estructura conexión eléctrica a tablero de aire acondicionado y todo lo necesario para dejar puesta en marcha el equipo. | U | 1
8.02 | UCMS Suministro e instalación de unidad tipo split (Unidad condensadora y Unidad evaporadora) de 18,000btu refrigerante R410 SEER 16 Operando 208/240-1-60 v-ph-hz. Incluye tubería de refrigeración 1/2 x 1/4 , estructura conexión eléctrica a tablero de aire acondicionado y todo lo necesario para dejar puesta en marcha el equipo. | U | 4
8.03 | UCMS Suministro e instalación de unidad tipo split (Unidad condensadora y Unidad evaporadora) de 12,000btu refrigerante R410 SEER 16 Operando 208/240-1-60 v-ph-hz. Incluye tubería de refrigeración 1/2 x 1/4 , estructura conexión eléctrica a tablero de aire acondicionado y todo lo necesario para dejar puesta en marcha el equipo. Se incluye en esta partida los aires acondicionados correspondientes al área administrativa y trabajo social del área anexa | U | 4
9.00 | RED PARA DESCARGA DE AGUAS RESIDUALES
9.01 | DESMONTAJES, DEMOLICIONES Y REPARACIONES.
9.01.01 | Demolición de pavimento para instalación de tuberías hidráulicas, incluye demolición de base y retiro de material. | M2 | 9.56
9.01.02 | Demolición de piso tipo acera, para instalación de tuberías hidráulicas, incluye demolición de base y retiro de material. | M2 | 90.45
9.01.03 | Demolición de pisos cerámicos existente, para instalación de tuberías hidráulicas, incluye demolición de base. | M2 | 44.7
9.01.04 | Demolición de canaletas aguas lluvias, para instalación de tuberías hidráulicas, incluye retiro de material. | M | 40
9.01.05 | Reparación de pavimento en área de calle, área paso de tuberías. | M2 | 9.56
9.01.06 | Reparación de piso tipo acera. | M2 | 90.45
9.01.07 | Reparación de piso cerámicos, incluye base de concreto para colocación de nuevo piso. | M2 | 44.7
9.01.08 | Desmontaje de lavamanos cerámicos existentes, incluye la reinstalación y la readecuación de la descarga y abasto para reúso del nuevo artefacto sanitario a instalar. | U | 28
9.01.09 | Desmontaje y reinstalación de inodoros existentes, incluye la reinstalación y la readecuación de la descarga y abasto para reúso del nuevo artefacto sanitario a instalar. | U | 20
9.01.10 | Construcción canaleta dimensión similar a la demolida, (profundidad variable), incluye trazo, excavación, compactación y desalojo. | M | 40
9.01.11 | Demolición de cajas aguas lluvias existente, varias medidas, incluye sellado de tuberías existentes y retiro de material sobrante. | U | 3
9.02 | SISTEMA DE AGUAS RESIDUALES.
9.02.01 | Suministro e Instalación Tubería PVC ø1 1/2" 100 PSI JC para ventilación aérea, incluye accesorios, trazo, embebido en pared y elementos de sujeción. | M | 47.5
9.02.02 | Suministro e Instalación Tubería PVC ø2" 125 PSI JC, incluye accesorios, trazo, excavación, compactación y desalojo. | M | 141.6
9.02.03 | Suministro e Instalación Tubería PVC ø4" 125 PSI JC, incluye accesorios, trazo y excavación, compactación y desalojo. | M | 92
9.02.04 | Suministro e Instalación Tubería PVC ø6" 125 PSI JC, incluye accesorios, trazo, excavación, compactación y desalojo. | M | 165
9.02.05 | Suministro e Instalación Coladera para interior o piso, con rejilla redonda Ø4” y conexión en Ø2". | U | 21
9.02.06 | Suministro instalación de resumidero redondo ø2" para ducha o pileta de aseo, de empotrar, acero inoxidable, removible, atornillada y ajustable. | U | 8
9.02.07 | Construcción de cajas de conexión o registro para aguas residuales, profundidad variable, incluye trazo, excavación, compactación y desalojo. | U | 14
9.02.08 | Obra Civil para descargas en cajas o pozos existentes (dos llegadas). | SG | 1
9.02.09 | Prueba de hermeticidad de las tuberías mayores a ø2". | M | 398.6
10 | MISCELÁNEOS
10.01 | Elaboración del Plan de Gestión Ambiental y Social (PGAS) | MES | 4
COSTO TOTAL DEL PROYECTO; INCLUYE COSTO DIRECTO, COSTO INDIRECTO E IVA