## PRESUPUESTO
PLAN DE OFERTA
“REMODELACIONES EN LA UNIDAD DE SALUD DE EL TRIUNFO"
PARTIDA | DESCRIPCIÓN | CANTIDAD | UNIDAD | PRECIO UNITARIO | SUB TOTAL | TOTAL
1 | INSTALACIONES PROVISIONALES
1.01 | Instalación provisional Agua Potable, Aguas Negras y Energía Eléctrica | 1 | S.G
1.02 | Suministro e Instalación de rotulo provisional | 1 | S.G
2 | MODULO DE IRA
2.01 | DESMONTAJES Y DEMOLICIONES
2.01.01 | (D-2) Desmontaje de ventana y defensa metálica, incluye desalojo. | 4 | U
2.01.02 | (D-4) Demolición de acera existente, incluye desalojo. | 9 | M2
2.01.03 | Desmontaje cielo falso y de luminarias existentes, incluye todo accesorios y desalojo. | 44 | M2
2.01.04 | Desmontaje de lavamanos, incluye todo accesorios y desalojo. | 2 | U
2.01.05 | Remoción de pintura y escarificado en pared para preparación de repello y afinado | 148 | M2
2.01.06 | Demolicion de Pared de bloque de concreto , para apertura de hueco de puerta | 2.3 | M2
2.02 | TERRACERIA
2.02.01 | Trazo y Nivelación | 28 | M2
2.02.02 | Excavación para soleras de fundación, incluye desalojo | 23.52 | M3
2.03 | RELLENOS
2.03.01 | Relleno para soleras de fundación, compactados con material selecto, compactado al 95% | 15.96 | M3
2.03.02 | Relleno para soleras de fundación, compactados con suelo cemento 20:1, compactado al 95% | 5.04 | M3
2.04 | CONCRETO ESTRUCTURAL
2.04.01 | Solera de fundación SF-1, 60 cm x 30 cm. f´c= 210 kg/cm2, refuerzo 6#4, estribos #3 @15 cm. | 2.52 | M3
2.04.02 | Solera de coronamiento SC-1, 20 cm x 15 cm, f´c= 210 kg/cm2, refuerzo 4#4, estribos #3 @15 cm. | 0.42 | M3
2.05 | ESTRUCTURA METÁLICA
2.05.01 | Suministro e instalación de Polín P-1 (doble perfil C de 6" cal 14 galvanizado chapa 14), según detalle en planos y pintura según especificación técnica | 34 | M
2.05.02 | Suministro e instalación de Escopeta E-1, según detalle en planos y pintura según especificación técnica | 3 | U
2.06 | CUBIERTA DE TECHO
2.06.01 | Suministro e instalación de cubierta de lámina metálica de acero galvanizado calibre 24 prepintada con aislante termoacústico 5 mm de espesor, incluye canales y botaguas | 28 | M2
2.07 | ALBAÑILERIA
2.07.01 | Pared de mampostería reforzada de bloque de concreto tipo stretcher de 0.15x0.40x0.20 m, incluye elaboración de soleras intermedias, nervios, cargaderos. Ver detalle de refuerzos verticales y horizontales | 49 | M2
2.08 | PISOS
2.08.01 | Suministro e instalación de porcelanato antideslizante de 0.60 m x 0.60 m PI-III, acabado mate color a especificarse a instalar en piso existente según especificación técnica, incluye zócalo de 10 cm de la misma calidad. | 18 | M2
2.08.02 | Encerado y pulido de piso existente de loseta de cerámica antideslizante existente. | 42 | M2
2.09 | ACABADOS
2.09.01 | (Código 1, 3, 4 y 5) Suministro y aplicación de Repellado con mortero cemento-arena, afinado con pasta cemento-arenilla; incluyendo cuadrados de puertas y ventanas | 246 | M2
2.09.02 | Suministro y aplicación de dos manos de pintura primera calidad, tipo esmalte base agua resistente a la corrosión, químicos, impacto, abrasión y resistente a la oxidación superficial, incluye curado y base. Ver detalle de pintura en paredes exteriores; incluyendo cuadrados de puertas y ventanas. | 246 | M2
2.1 | CIELOS FALSOS
2.10.01 | Suministro e instalación de Cielo Falso, losetas de fibrocemento de 2'x2' de 6 mm de espesor, color blanco, perfilería de aluminio tipo pesado, suspendido con alambre galvanizado N°14 entorchado, incluye arriostramiento sismo resistente a cada 2.40 m A.S. | 60.5 | M2
2.10.02 | Suministro e instalación de enrejado metálico de marco angular de 1 1/2"x1/8" y cuadrícula con varilla de 3/8"@0.15 m A.S., con dos manos de pintura anticorrosiva y dos manos de pintura acabado final. | 18 | M2
2.11 | VENTANAS
2.12.01 | (V-1) Suministro e instalación de Ventanas (1.60 m x 1.40 m) con abertura tipo proyectable de mangueteria aluminio tipo pesado anodizado color bronce con vidrio bronce laminado de 6 mm. | 4.48 | M2
2.12.02 | (V-2) Suministro e instalación de Ventanas (2.40 m x 1.40 m) con abertura tipo proyectable de mangueteria aluminio tipo pesado anodizado color bronce con vidrio bronce laminado de 6 mm. | 6.72 | M2
2.12.03 | (V-3) Suministro e instalación de Ventanas (1.20 m x 0.60 m) con abertura tipo proyectable de mangueteria aluminio tipo pesado anodizado al natural con vidrio claro laminado de 6 mm. | 1.44 | M2
2.12 | PUERTAS
2.12.01 | (P-2) Puerta de estructura y mocheta de cedro y doble forro de plywood existente a reparar, incluye pintura aplicada con soplete y cambio de sistema de chapa por tipo palanca. | 2 | U
2.12.02 | (P-3) Suministro e instalación de Puerta Madera (2.10 m x 1.00 m) de estructura de cedro y doble forro de madera laminada incluye banack clase "b" de 1/4" incluye mocheta de 1" de espesor chapa de palanca de uso pesado, tres bisagras tipo alcayate de 4", tope al piso y aplicación de pintura de esmalte con soplete. | 1 | U
2.12.03 | (P-4) Suministro e instalación de Puerta Metálica (2.10 m x 1.00 m) de una hoja de lámina de ho. 1/16" doble forro, refuerzo de tubo de hierro de 1"x2" chapa 14 y contramarco mocheta de pletinas de 2 1/4""x1/8" y 3/4"x1/8" soldadas en ángulo, chapa de parche, 3 bisagras tipo cápsula de 5/8"x5", aplicación de pintura de esmalte con soplete color a definir en la obra con la supervisión | 1 | U
2.13 | SEÑALÉTICA
2.13.01 | Suministro y colocación de Señal de SALIDA DE EMERGENCIA. Ver detalle en planos y especificaciones técnicas. | 1 | U
2.13.02 | Suministro y colocación de Señal RUTA DE EVACUACIÓN. Ver detalle en planos y especificaciones técnicas. | 2 | U
2.13.03 | Suministro y colocacion de Rotulos acrilicos para identificacion de todas las areas. | 3 | U
2.14 | MUEBLES FIJOS
2.14.01 | Suministro e instalación de MUEBLE MF-01. Ver detalle en planos. | 2 | U
3 | MODULO DE LABORATORIO
3.01 | DESMONTAJES Y DEMOLICIONES
3.01.01 | Desmontaje de poste, incluye todo accesorios y desalojo. | 1 | SG
3.01.02 | Tala de arboles, incluye desalojo. | 4 | U
3.02 | TERRACERIA
3.02.01 | Trazo y Nivelación | 149 | M2
3.02.02 | Relleno por desnivel, compactados con material selecto, compactado al 95%. | 149 | M3
3.02.03 | Excavación para fundaciones, incluye desalojo | 115 | M3
3.03 | RELLENOS
3.03.01 | Relleno para soleras de fundación, compactados con material selecto, compactado al 95% | 79 | M3
3.03.02 | Relleno para soleras de fundación, compactados con suelo cemento 20:1, compactado al 95% | 24.7 | M3
3.04 | CONCRETO ESTRUCTURAL
3.04.01 | Zapata de fundación Z-1, 80 cm x 80 cm x 20 cm, f´c= 210 kg/cm2, refuerzo 4@ 10 cm A.S. | 1.54 | M3
3.04.02 | Solera de fundación SF-1, 60 cm x 30 cm. f´c= 210 kg/cm2, refuerzo 6#4, estribos #3 @15 cm. | 10.9 | M3
3.04.03 | Tensor T-1, 20 cm x 20 cm, f´c= 210 kg/cm2, refuerzo 4#4, estribos #2 @15 cm. | 0.84 | M3
3.04.04 | Columna C-1, 20 cm x 25 cm, f´c= 210 kg/cm2, refuerzo 6#4, estribos #2 @15 cm. | 2.76 | M3
3.04.05 | Solera de coronamiento SC-1, 20 cm x 15 cm, f´c= 210 kg/cm2, refuerzo 4#4, estribos #3 @15 cm. | 1.82 | M3
3.04.06 | Solera de coronamiento SC-2, 40 cm x 15 cm, f´c= 210 kg/cm2, refuerzo 8#4, estribos #3 @15 cm. | 3.64 | M3
3.05 | ESTRUCTURA METÁLICA
3.05.01 | Suministro e instalación de Polín P-1 (doble perfil C de 4" cal 14 galvanizado chapa 14), según detalle en planos y pintura según especificación técnica | 232 | M
3.05.02 | Suministro e instalación de Viga metalica VM-1 seccion de 30 cm 4L2"x1/4", cel #4 @60°, incluye placa de anclaje y pernos de anclaje sehun detalle en planos. | 24 | M
3.05.03 | Suministro e instalación de Escopeta VT-1, según detalle en planos y pintura según especificación técnica | 10 | U
3.05.04 | Suministro e instalación de Escopeta VT-2, según detalle en planos y pintura según especificación técnica | 2 | U
3.06 | CUBIERTA DE TECHO
3.06.01 | Suministro e instalación de cubierta de lámina metálica compuesta por una hoja superior de aluminio y zinc cal.24 prepintado y una hoja interior de vinyl, con núcleo de espuma de poliuretano de 1.5", incluye canales y botaguas | 190 | M2
3.07 | ALBAÑILERIA
3.07.01 | Pared de mampostería reforzada de bloque de concreto tipo stretcher de 0.15x0.40x0.20 m, incluye elaboración de soleras intermedias, nervios, cargaderos. Ver detalle de refuerzos verticales y horizontales | 240 | M2
3.07.01 | Pared de bloque de concreto de 0.10x0.40x0.20 m, incluye elaboracion de soleras para conformar jardinera. Ver ubicación en plano | 25 | M2
3.08 | DIVISIONES LIVIANAS
3.08.01 | Suministro e instalación de división de pared seca de paneles de tabla cemento de 1/2” laminado con una malla de fibra de vidrio polimerizada y forrada en ambas caras resistente al fuego con estructura de bastidores metálicos perfiles de 3 5/8" lámina galvanizada #26, con canales de amarre; incluye el empastado con mortero premezclado, tratamiento y sellado de juntas. Altura hasta cielo falso. | 122 | M2
3.09 | PISOS
3.09.01 | Suministro e instalación de porcelanato antideslizante de 0.60 m x 0.60 m PI-III, acabado mate color a especificarse a instalar en base de concreto según especificación técnica, incluye zócalo de 10 cm de la misma calidad. | 96 | M2
3.09.02 | Suministro e instalación de piso cerámico antiderrapante de 0.20 m x 0.20 m a instalar en base de concreto según especificación técnica. | 4 | M2
3.09.03 | Conformación de aceras perimetrales y exteriores de concreto tipo pavimento moldeado en sitio de f'c 140 kg/cm2. de 0.05 m. de espesor. expuesto al natural. sobre base de piedra cuarta de 0.15 m. de espesor. | 87 | M2
3.09.04 | Rampa de concreto tipo pavimento moldeado en sitio de f'c 140 kg/cm2. de 0.05 m. de espesor. acabado tipo estriado 0.02m. sobre base de piedra cuarta de 0.15 m. de espesor. | 4 | M2
3.09.05 | Suministro e instalacion de Grama San agustin | 10 | M2
3.1 | ACABADOS
3.10.01 | Suministro y aplicación de dos manos de pintura primera calidad, tipo esmalte base agua resistente a la corrosión, químicos, impacto, abrasión y resistente a la oxidación superficial, incluye curado y base. Ver detalle de pintura en paredes exteriores; incluyendo cuadrados de puertas y ventanas. | 1208 | M2
3.10.02 | Suministro y aplicación de dos manos de pintura epóxica antibacterial, incluyendo cuadrados de puertas y ventanas. Incluye curado, base y elaboración de curva sanitaria. | 240 | M2
3.10.03 | Suministro e instalación de zócalo de loseta de granito de 20 mm espesor, h=0.20 m. | 27 | M
3.11 | CIELOS FALSOS
3.11.01 | Suministro e instalación de Cielo Falso de estructura de perfiles de 3 5/8" lámina galvanizada #26 @0.40 m separación máx., paneles de 12.7mm de tablayeso resistente a la humedad junta encintada, pasteada y lijada. toda la superficie vista pintada con una mano de pintura base y acabada con pintura epóxica | 83 | M2
3.11.02 | Suministro e instalación de Cielo Falso, losetas de fibrocemento de 2'x2' de 6 mm de espesor, color blanco, perfilería de aluminio tipo pesado, suspendido con alambre galvanizado N°14 entorchado, incluye arriostramiento sismo resistente a cada 2.40 m A.S. | 44 | M2
3.11.03 | Suministro e instalación de Fascia y Cornisa a instalar, forro de lámina recubierta de fibra de vidrio y núcleo de yeso resistente a la humedad, e=1/2"; pintada a dos manos de esmalte base agua color SW6510, estructura ho. cuadrado 1"x1" chapa 16 @0.60 m máximo. | 50 | M
3.12 | VENTANAS
3.12.01 | (V-1) Suministro e instalación de Ventanas (1.40 m x 1.20 m) de manguetería aluminio tipo pesado anodizado al natural, ambos vidrios corredizos color claro laminado de 6 mm. | 15.12 | M2
3.12.02 | (V-2) Suministro e instalación de Ventanas (0.80 m x 0.40 m) abertura tipo proyectable de mangueteria aluminio tipo pesado anodizado al natural con vidrio claro laminado de 6 mm. | 1.6 | M2
3.12.03 | (V-3) Suministro e instalación de Ventanas 1.40 m x 1.20 m) ventana fija, manguetería aluminio tipo pesado anodizado al natural, vidrio claro laminado de 6 mm. | 5.04 | M2
3.12.04 | (V-4) Suministro e instalación de Ventanas (1.30 m x 1.20 m) de guillotina de un cuerpo, vidrio sencillo de 6 mm color claro, estructura de marco de aluminio tipo pesado anodizado al natural; cuerpo inferior que se abre hacia arriba y cuerpo superior fijo, herrajes y accesorios para uso pesado. | 1.56 | M2
3.13 | PUERTAS
3.13.01 | (P-1) Suministro e instalación de Puerta de Metálica (2.10 m x 1.00 m) con tapón de 0.30 m de alto de alto de una hoja de lámina de ho. 1/16" doble forro, refuerzo de tubo de hierro de 1"x2" chapa 14 y contramarco mocheta de pletinas de 2 1/4""x1/8" y 3/4"x1/8" soldadas en ángulo, chapa de parche, 3 bisagras tipo cápsula de 5/8"x5", aplicación de pintura de esmalte con soplete color a definir en la obra con la supervisión | 1 | U
3.13.02 | (P-2) Suministro e instalación de Puerta de Madera (2.10 m x 1.20 m) de dos cuerpos y tapón de 0.70 m de alto x 1.20 m largo, estructura de cedro y doble forro de madera laminada tipo banack clase "b" de 1/4", con visor marco de aluminio pesado anodizado natural y vidrio fijo laminado de 6 mm, haladeras de acero inoxidable a ambos lados, bisagra doble acción al piso en acero inoxidable y pivote metálico parte superior, aplicación de pintura de esmalte con soplete color a definir en la obra con la supervisión. | 1 | U
3.13.03 | (P-3) Suministro e instalación de Puerta de Madera (2.10 m x 1.00 m) de estructura de cedro y doble forro de madera laminada incluye banack clase "b" de 1/4", incluye mocheta de 1" de espesor chapa de palanca de uso pesado, tres bisagras tipo alcayate de 4", tope al piso y aplicación de pintura de esmalte con soplete. | 5 | U
3.13.04 | (P-4) Suministro e instalación de Puerta de Madera (2.10 m x 0.90 m) de estructura de cedro y doble forro de madera laminada incluye banack clase "b" de 1/4" incluye mocheta de 1" de espesor chapa de palanca de uso pesado, tres bisagras tipo alcayate de 4", tope al piso y aplicación de pintura de esmalte con soplete. | 2 | U
3.13.05 | (P-5) Suministro e instalación de Puerta de Madera (2.10 m x 1.00 m) con visor de vidrio fijo laminado de 6mm según detalle en planos, estructura de cedro y doble forro de madera laminada incluye banack clase "b" de 1/4", incluye mocheta de 1" de espesor chapa de palanca de uso pesado, tres bisagras tipo alcayate de 4", tope al piso y aplicación de pintura de esmalte con soplete. | 4 | U
3.14 | SEÑALÉTICA
3.14.01 | Suministro y colocación de Señal de RIESGO ELÉCTRICO. Ver detalle en planos y especificaciones técnicas. | 1 | U
3.14.02 | Suministro y colocación de Señal de RIESGO BIOLOGICO. Ver detalle en planos y especificaciones técnicas. | 3 | U
3.14.03 | Suministro y colocación de SERVICIOS SANITARIOS. Ver detalle en planos y especificaciones técnicas. | 1 | U
3.14.04 | Suministro y colocación de Señal de SALIDA DE EMERGENCIA. Ver detalle en planos y especificaciones técnicas. | 2 | U
3.14.05 | Suministro y colocación de Señal RUTA DE EVACUACIÓN. Ver detalle en planos y especificaciones técnicas. | 3 | U
3.14.06 | Suministro y colocación de Señal EXTINTOR. Ver detalle en planos y especificaciones técnicas. | 1 | U
3.14.07 | Suministro y colocación de Rótulos acrílicos para identificación de todas las áreas. Ver detalle en planos y especificaciones técnicas. | 14 | U
3.14.08 | Suministro e instlacion de Extintor de Polvo Quimico Seco tipo ABC de 10 lb | 1 | U
3.15 | MUEBLES FIJOS
3.15.01 | Suministro e instalación de MUEBLE MF-01. Ver detalle en planos. | 1 | U
3.15.02 | Suministro e instalación de MUEBLE MF-02. Ver detalle en planos. | 1 | U
3.15.03 | Suministro e instalación de MUEBLE MF-03. Ver detalle en planos. | 1 | U
3.15.04 | Suministro e instalación de MUEBLE MF-04. Ver detalle en planos. | 1 | U
3.16 | INSTALACIONES HIDRÁULICAS
3.16.01 | AGUA POTABLE
3.16.01.01 | Suministro e Instalación Tuberías de PVC ø 1/2" 315 PSI JC SDR 13.5, incluye accesorios y niples de acero galvanizado para paso de tuberías en pared hacia los artefactos sanitarios. | 30 | M
3.16.01.02 | Suministro e Instalación Tuberías de PVC ø 3/4" 250 PSI JC SDR 17, incluye accesorios, excavacion y compactacion. | 9 | M
3.16.01.03 | Suministro e Instalación Tuberías de PVC ø 1" 250 PSI JC SDR 17, incluye accesorios, excavacion y compactacion. | 6 | M
3.16.01.04 | Suministro e Instalación de valvula de bola de 1" y construcción de caja de registro de 0.30 m x 0.30 m interno con tapadera de concreto de 5 cm de espesor con manecillas profundidad máxima estimada de 0.45 m | 1 | U
3.16.02 | AGUAS NEGRAS
3.16.03.01 | Suministro e Instalación de Tuberías de ø 2" 125 PSI JC, incluye accesorios, trazo y todo lo necesario para dejar completamente conectados los artefactos sanitarios. Incluye Suministro e Instalación de Sifones en los puntos sugeridos, excavacion y compactacion. | 20 | M
3.16.03.02 | Suministro e Instalación de Tuberías de ø 4" 125 PSI JC, incluye accesorios, trazo y todo lo necesario para dejar completamente conectados los artefactos sanitarios. Incluye Suministro e Instalación de Sifones en los puntos sugeridos, excavacion y compactacion. | 30 | M
3.16.03.03 | Construcción de cajas de registro de aguas negras 0.40x0.40m interno con tapadera de concreto de 5 cm de espesor con manecillas profundidad máxima estimada de 0.45 m | 1 | U
3.16.03 | ARTEFACTOS SANITARIOS Y EQUIPOS
3.16.03.01 | Suministro e Instalacion de lavamanos cerámico con pedestal, grifo metálico monocromado de 1/4 de giro horizontal, incluye instalación y accesorios. | 1 | U
3.16.03.02 | Suministro e instalación de Inodoro losa vitrificada, con tecnología HET (High Efficiency Toilet), artefactos de alta eficiencia, conexión posterior, para uso con fluxómetro. Debe incluir todos los accesorios necesarios para su instalación y funcionamiento. | 1 | U
3.16.03.03 | Suministro e instalacion de Ducha de emergencia apta para uso de laboratorio clinico .Debe incluir todos los accesorios necesarios para su instalación y funcionamiento. | 1 | U
4 | UNIDAD DE SALUD
4.01 | DESMONTAJES Y DEMOLICIONES
4.01.01 | (D-1) Desmontaje de lavamanos, incluye todo accesorios y desalojo. | 12 | U
4.01.02 | (D-6) Desmontaje de ventana y defensa metálica, incluye desalojo. | 18 | U
4.01.03 | (D-3) Desmontaje de puertas, incluye todo accesorios y desalojo. | 2 | U
4.01.04 | (D-4) Desmontaje de Equipo de Aire Acondicionado, incluye todo accesorios y desalojo. | 3 | U
4.01.05 | Desmontaje de cielo falso, incluye desalojo. | 440 | M2
4.01.06 | Desmontaje de cubierta de techo incluye desalojo. | 440 | M2
4.01.07 | Sellado de tuberias, según se indica en planos. | 1 | SG
4.01.08 | Remoción de pintura y escarificado en pared para preparación de repello y afinado | 1650 | M2
4.01.09 | Desmontaje de todas las instalaciones eléctricas existentes, incluye desalojo. | 1 | SG
4.02 | DIVISIONES LIVIANAS
4.02.01 | Suministro e instalación de sellado en puertas con división de pared seca de paneles de tabla cemento de 1/2” laminado con una malla de fibra de vidrio polimerizada y forrada en ambas caras resistente al fuego con estructura de bastidores metálicos perfiles de 3 5/8" lámina galvanizada #26, con canales de amarre; incluye el empastado con mortero premezclado, tratamiento y sellado de juntas. | 3 | M2
4.03 | ACABADOS
4.03.01 | Suministro y aplicación de dos manos de pintura primera calidad, tipo esmalte base agua resistente a la corrosión, químicos, impacto, abrasión y resistente a la oxidación superficial, incluye curado y base. Ver detalle de pintura en paredes exteriores einteriores; incluyendo cuadrados de puertas y ventanas. | 1650 | M2
4.04 | CIELOS FALSOS
4.04.01 | Suministro e instalación de Cielo Falso, losetas de fibrocemento de 2'x2' de 6 mm de espesor, color blanco, perfilería de aluminio tipo pesado, suspendido con alambre galvanizado N°14 entorchado, incluye arriostramiento sismo resistente a cada 2.40 m A.S. | 440 | M2
4.04.02 | Suministro e instalación de Fascia y Cornisa a instalar, forro de lámina recubierta de fibra de vidrio y núcleo de yeso resistente a la humedad, e=1/2"; pintada a dos manos de esmalte base agua color SW6510, estructura ho. cuadrado 1"x1" chapa 16 @0.60 m máximo. | 92 | M
4.05 | CUBIERTA DE TECHO
4.05.01 | Suministro e instalación de cubierta de lámina metálica de acero galvanizado calibre 24 prepintada con aislante termoacústico 5 mm de espesor, incluye canales y botaguas | 435 | M2
4.06 | VENTANAS
4.06.01 | (V-1) Suministro e instalación de Ventanas (3.80 m x 1.20 m) con abertura tipo proyectable de marco de mangueteria de aluminio sistema deluxe tipo pesado anodizado al natural con celosía de vidrio polarizado bronce de 5 mm con operador tipo manivela. | 13.68 | M2
4.06.02 | (V-2) Suministro e instalación de Ventanas (3.00 m x 1.20 m) con abertura tipo proyectable de marco de mangueteria de aluminio sistema deluxe tipo pesado anodizado al natural con celosía de vidrio polarizado bronce de 5 mm con operador tipo manivela. | 7.2 | M2
4.06.03 | (V-3) Suministro e instalación de Ventanas (2.78 m x 1.20 m) con abertura tipo proyectable de marco de mangueteria de aluminio sistema deluxe tipo pesado anodizado al natural con celosía de vidrio polarizado bronce de 5 mm con operador tipo manivela. | 10.02 | M2
4.06.04 | (V-4) Suministro e instalación de Ventanas (2.17 m x 1.20 m) con abertura tipo proyectable de marco de mangueteria de aluminio sistema deluxe tipo pesado anodizado al natural con celosía de vidrio polarizado bronce de 5 mm con operador tipo manivela. | 2.6 | M2
4.06.05 | (V-5) Suministro e instalación de Ventanas (4.20 m x 1.20 m) con abertura tipo proyectable de marco de mangueteria de aluminio sistema deluxe tipo pesado anodizado al natural con celosía de vidrio polarizado bronce de 5 mm con operador tipo manivela. | 5.04 | M2
4.06.06 | (V-6) Suministro e instalación de Ventanas (6.00 m x 1.20 m) con abertura tipo proyectable de marco de mangueteria de aluminio sistema deluxe tipo pesado anodizado al natural con celosía de vidrio polarizado bronce de 5 mm con operador tipo manivela. | 14.4 | M2
4.06.07 | (V-7) Suministro e instalación de Ventanas (5.85 m x 1.20 m) con abertura tipo proyectable de marco de mangueteria de aluminio sistema deluxe tipo pesado anodizado al natural con celosía de vidrio polarizado bronce de 5 mm con operador tipo manivela. | 7.02 | M2
4.06.08 | (V-8) Suministro e instalación de Ventanas (3.00 m x 0.75 m) con abertura tipo proyectable de marco de mangueteria de aluminio sistema deluxe tipo pesado anodizado al natural con celosía de vidrio polarizado bronce de 5 mm con operador tipo manivela. | 2.25 | M2
4.06.09 | (V-9) Suministro e instalación de Ventanas (2.15 m x 1.20 m) con abertura tipo proyectable de marco de mangueteria de aluminio sistema deluxe tipo pesado anodizado al natural con celosía de vidrio polarizado bronce de 5 mm con operador tipo manivela. | 2.58 | M2
4.06.10 | (V-10) Suministro e instalación de Ventanas (2.00 m x 1.20 m) con abertura tipo proyectable de marco de mangueteria de aluminio sistema deluxe tipo pesado anodizado al natural con celosía de vidrio polarizado bronce de 5 mm con operador tipo manivela. | 2.4 | M2
4.06.11 | (V-11) Suministro e instalación de Ventanas (3.50 m x 0.75 m) tipo sifón de marco de aluminio sistema deluxe tipo pesado anodizado color bronce con vidrio claro laminado de 6 mm. | 26.3 | M2
4.07 | PUERTAS
4.07.01 | (P-1) Suministro e instalación de Puerta de Madera (2.10 m x 1.00 m) de estructura de cedro y doble forro de madera laminada incluye banack clase "b" de 1/4" incluye mocheta de 1" de espesor chapa de palanca de uso pesado, tres bisagras tipo alcayate de 4", tope al piso y aplicación de pintura de esmalte con soplete color a definir en la obra con la supervisión. | 2 | U
4.07.02 | (P-2) Puerta de Madera Existente a reparar (2.10 m x 1.0 m), incluye: mochetas, bisagras tipo cápsula, cambio de chapa a tipo palanca; lijado y limpieza para aplicación de pintura de esmalte con soplete, color a definir en la obra con la supervisión. | 5 | U
4.07.03 | (P-3) Puerta de Madera Existente a reparar (2.10 m x 0.96 m), incluye: mochetas, bisagras tipo cápsula, cambio de chapa a tipo palanca; lijado y limpieza para aplicación de pintura de esmalte con soplete, color a definir en la obra con la supervisión. | 6 | U
4.07.04 | (P-4) Puerta de Madera Existente a reparar (2.10 m x 0.90 m), incluye: mochetas, bisagras tipo cápsula, cambio de chapa a tipo palanca; lijado y limpieza para aplicación de pintura de esmalte con soplete, color a definir en la obra con la supervisión. | 1 | U
4.07.05 | (P-5) Puerta de Madera Existente a reparar (2.10 m x 0.85 m), incluye: mochetas, bisagras tipo cápsula, cambio de chapa a tipo palanca; lijado y limpieza para aplicación de pintura de esmalte con soplete, color a definir en la obra con la supervisión. | 1 | U
4.07.06 | (P-6) Puerta de Metálica Existente a reparar (2.10 m x 0.70 m), incluye: cambio de chapa o pasadores, mochetas, bisagras tipo cápsula, lijado y limpieza para aplicación de pintura de esmalte con soplete, color a definir en la obra con la supervisión. | 1 | U
4.07.07 | (P-7) Puerta de Madera Existente a reparar (2.10 m x 0.85 m), incluye: mochetas, bisagras tipo cápsula, cambio de chapa a tipo palanca; lijado y limpieza para aplicación de pintura de esmalte con soplete, color a definir en la obra con la supervisión. | 1 | U
4.07.08 | (P-8) Suministro e instalación de Puerta de Madera (2.10 m x 2.00 m) de dos cuerpos con doble abatimiento con estructura de cedro y doble forro de madera laminada tipo banack clase "b" de 1/4", con visor marco de aluminio pesado anodizado natural y vidrio fijo laminado de 6mm, haladeras de acero inoxidable a ambos lados, bisagra doble acción al piso en acero inoxidable y pivote metálico parte superior, aplicación de pintura de esmalte con soplete color a definir en la obra con la supervisión. | 1 | U
4.07.09 | (P-9) Puerta de Metálica Existente a reparar (2.10 m x 0.85 m), incluye: cambio de chapa o pasadores, mochetas, bisagras tipo cápsula, lijado y limpieza para aplicación de pintura de esmalte con soplete, color a definir en la obra con la supervisión. | 2 | U
4.08 | SEÑALÉTICA
4.08.01 | Suministro y colocación de Rótulos acrílicos para identificación de todas las áreas. Ver detalle en planos y especificaciones técnicas. | 17 | U
4.08.02 | Suministro y colocación de Señal de RIESGO ELÉCTRICO. Ver detalle en planos y especificaciones técnicas. | 1 | U
4.08.03 | Suministro y colocación de SERVICIOS SANITARIOS. Ver detalle en planos y especificaciones técnicas. | 2 | U
4.08.04 | Suministro y colocación de Señal de SALIDA. Ver detalle en planos y especificaciones técnicas. | 1 | U
4.08.05 | Suministro y colocación de Señal de SALIDA DE EMERGENCIA. Ver detalle en planos y especificaciones técnicas. | 2 | U
4.08.06 | Suministro y colocación de Señal RUTA DE EVACUACIÓN. Ver detalle en planos y especificaciones técnicas. | 5 | U
4.08.07 | Suministro y colocación de Señal EXTINTOR. Ver detalle en planos y especificaciones técnicas. | 2 | U
4.08.09 | Suministro e instlacion de Extintor de Polvo Quimico Seco tipo ABC de 10 lb | 1 | U
4.09 | MUEBLES FIJOS
4.09.01 | Suministro e instalación de MUEBLE MF-01. Ver detalle en planos. | 1 | U
4.09.02 | Suministro e instalación de MUEBLE MF-02. Ver detalle en planos. | 6 | U
4.09.03 | Suministro e instalación de MUEBLE MF-03. Ver detalle en planos. | 2 | U
4.09.04 | Suministro e instalación de MUEBLE MF-04. Ver detalle en planos. | 1 | U
4.09.05 | Suministro e instalación de MUEBLE MF-05. Ver detalle en planos. | 1 | U
4.1 | MISCELANEOS
4.10.01 | Conformación de JARDINERA 02; incluye elaboración de pretil con bloque de concreto de 0.10 m x 0.40 m x 0.20 m, soleras intermedias, nervios,, vegetación y demás obras necesarias para su construcción. Ver Ubicación en plano. | 1 | SG
4.10.02 | Elaboración del Plan de Gestión Ambiental y Social (PGAS) | 1 | SG
4.10.03 | Suministro y colocación de placa conmemorativa del proyecto elaborada en bronce, cuyas medidas serán de 0.70 m x 0. 60 m; diseño, colores y leyendas a definir | 1 | SG
4.10.04 | Suministro e instlacion de Totem, ver detalle de ubicación y espacificacione en Planos | 1 | SG
4.10.05 | Suministro e instalación Rotulo Institucional encajuelado, incluye luz de rebote. Ver detalle en planos. | 1 | SG
4.11 | INSTALACIONES HIDRÁULICAS
4.11.01 | AGUA POTABLE
4.11.01.01 | Suministro e Instalación Tuberías de PVC ø 1/2" 315 PSI JC SDR 13.5, incluye accesorios y niples de acero galvanizado para paso de tuberías en pared hacia los artefactos sanitarios. | 15.2 | M
4.11.02 | AGUAS NEGRAS
4.11.02.01 | Suministro e Instalación de Tuberías de ø 2" 125 PSI JC, incluye accesorios, trazo y todo lo necesario para dejar completamente conectados los artefactos sanitarios. Incluye Suministro e Instalación de Sifones en los puntos sugeridos, excavacion y compactacion. | 15.3 | M
4.11.02.02 | Suministro e Instalación de Tuberías de ø 4" 125 PSI JC, incluye accesorios, trazo y todo lo necesario para dejar completamente conectados los artefactos sanitarios. Incluye Suministro e Instalación de Sifones en los puntos sugeridos, excavacion y compactacion. | 10 | M
4.11.03 | ACCESORIOS
4.11.03.01 | Suministro e Instalacion de lavamanos cerámico con pedestal, grifo metálico monocromado de 1/4 de giro horizontal, incluye instalación y accesorios. | 2 | U
5 | INSTALACIONES ELÉCTRICAS
5.01 | LUMINARIAS, INTERRUPTORES, A SUSTITUIR
5.01.01 | Suministro e instalación de salidas para luminarias. incluye alambrado, canalización y polarización (conductor chaqueta aislante verde para polarización y terminal de ojo). | 110 | U
5.01.02 | Suministro e Instalación de Luminaria PANEL LED, 2'x2' PIES, 40w, 3200LM, de empotrar en cielo falso, 6000k, Acabado Blanco 120 v luz blanca, 60HZ, IP20, difusor tipo opalino, certificación UL. Código L1. | 86 | U
5.01.03 | Suministro e Instalación de Luminaria PANEL LED, 18 watts, cuadrado blanco, de empotrar en cielo falso, 120 v, luz blanca. demerizable , 1300 lumens, 295MM x 295 mm incluye también: cableado, canalización y polarización, soporteria, conexión con interruptor, alimentador de circuito, soporteria, alimentador entre luminarias según como se indica en los planos. CÓDIGO L2. | 11 | U
5.01.04 | Interruptor sencillo con terminal de conexión a tierra, 15 A, 120/277 V,) y carcasa termoplástica resistente al alto Impacto, color marfil, placa de acero Inoxidable (de un agujero), caja rectangular de 4"X2" de hierro galvanizado pesada. Incluye canalización y alambrado a la luminaria. | 13 | U
5.01.05 | Interruptor doble con terminal de conexión a tierra, 15 A, 120/277 V, y carcasa termoplástica resistente al alto impacto, color marfil, placa de acero inoxidable (de dos agujeros), caja rectangular de 4"X2" de hierro galvanizado pesada. incluye canalización y alambrado a la luminaria. | 8 | U
5.01.06 | Interruptor de cambio con terminal de conexión a tierra, 15 A, 120/277 V, con carcasa termoplástica resistente al alto impacto, color marfil, placa de acero inoxidable (un agujero), caja rectangular de 4"X2" de hierro galvanizado pesada. incluye canalización y alambrado a la luminaria. | 6 | U
5.01.07 | Suministro e Instalación de Luminaria de tecnología LED de Emergencia, 120 V, con rótulo de SALIDA de sobreponer en pared, con reflectores de 2 x 5 W, tipo Luz de día. 90 minutos de soporte, botón de prueba, con indicadores de estado de batería. | 3 | U
5.01.08 | Suministro e Instalación de Luminaria de tecnología LED de Emergencia, 120 V, de sobreponer en pared, con reflectores de 2 x 5 W, tipo Luz de día. 90 minutos de soporte, botón de prueba, con indicadores de estado de batería. Incluye caja rectangular de 4"X2", de hierro galvanizado pesada, alambrado, canalización, polarización. | 10 | U
5.02 | SUBTABLERO FUERZA
5.02.01 | Suministro e instalación de CAJA NEMA 3R para protección inmediata de aire acondicionado tipo mini-Split, monofásico de 4 espacios 120/240 v, barras de 100 amperios, con un dado térmico de 15 A / 2P para la UC y un dado térmico de 15 A/ 1P para la UE respectivamente. incluir alambrado con su canalizado 2 THHN 10(F) + 1 THHN 10(N) + 1 THHN 12(P) en Tubería de 3/4" Para el MS-C-(Jefatura, bodega, ext-lab, bodega - IRA) | 4 | U
5.02.02 | Suministro e instalación de CAJA NEMA 3R con protección de 50A/2P 240V. incluir alambrado con su canalizado 2 THHN 2(F) + 1 THHN 8(P) en Tubería de 1 1/2". UPA - MODLAB | 1 | U
5.02.03 | Suministro e instalación de CAJA NEMA 3R para protección inmediata de aire acondicionado tipo mini-Split, monofásico de 4 espacios 120/240 v, barras de 100 amperios, con un dado térmico de 20 A / 2P para la UC y un dado térmico de 15 A/ 1P para la UE respectivamente incluir alambrado con su canalizado 2 THHN 10(F) + 1 THHN 10(N) + 1 THHN 12(P) en Tubería de 3/4". Para el MS-C-(consultorio 1 y 2) | 2 | U
5.02.04 | Para la unidad evaporadora UE, se suministrará e instalará cable TSJ 12/3 en coraza flexible para interiores de ø 1/2" | 6 | U
5.03 | SUBTABLERO ST-BOD -
5.03.01 | Suministro e Instalación de Subtablero ST-LAB, monofásico de 24 espacios , barras de 125 amperios, 120/240 Voltios, protección principal de 80 A/2P incluye barra para polarización, con todos sus elementos y disyuntores termomagnéticos: 15 A/1P (7), 20 A/1P(13), 30 A/1P (1); instalación empotrada en pared, tablero tipo centro de carga, de no ser posible toda la tubería expuesta será con conduit EMT, según los diámetros indicados en el diagrama unifilar. | 1 | U
5.03.02 | Suministro e Instalación de Supresor de voltajes transientes (SPD). suministro y montaje, monofásico, 120/240 v, a tres hilos más tierra, corriente mínima 100 KA, conectado al circuito nº 1 del tablero, protegido por disyuntor de 30 A/ 2P, alimentación con 3-THHN-8-ø1", en gabinete nema 1. | 1 | U
5.03.03 | Suministro e Instalación de alimentador eléctrico subtablero ST-LAB (desde TG-ETAPA-2 a ST-LAB) con 2-THHN Nº 4 (Fases A Y B) + 1 THHN Nº 4 (Neutro)+ 1 THHN Nº 8 (Polarizacion)- Tuberia PVC flexible de Ø 1" (Incluye Alambrado, Canalización, Polarización), EMT en partes vistas y accesorios. | 10 | M
LUMINARIAS, INTERRUPTORES, TOMAS ELECTRICOS Y EQUIPO ELECTROMECÁNICO.
5.03.04 | Suministro e instalación de salidas para luminarias, incluye alambrado, canalización y polarización (conductor chaqueta aislante verde para polarización y terminal de ojo) | 23 | U
5.03.05 | Suministro e Instalación de Luminaria PANEL LED, 2'x2' PIES, 40w, 3200LM, de empotrar en cielo falso, 6000k, Acabado Blanco 120 v luz blanca, 60HZ, IP20, difusor tipo opalino, certificación UL. Código L1 | 33 | U
5.03.06 | Suministro e Instalación de Luminaria PANEL LED, 18 watts, cuadrado blanco, de empotrar en cielo falso, 120 v, luz blanca. Demerizable, 1300 lumens, 295MM x 295 mm incluye también: cableado, canalización y polarización, soporteria, conexión con interruptor, alimentador de circuito, soporteria, alimentador entre luminarias según como se indica en los planos. CÓDIGO L2 | 9 | U
5.03.07 | Suministro e instalación de Luminaria tipo Wallpack LED, 30W, LUZ BLANCA, CON FOTOCELDA. 120-277 v 60 HZ, certificación UL. Código L25. | 7 | U
5.03.08 | Interruptor sencillo con terminal de conexión a tierra, 15 A, 120/277 V,) y carcasa termoplástica resistente al alto Impacto, color marfil, placa de acero Inoxidable (de un agujero), caja rectangular de 4"X2" de hierro galvanizado pesada. Incluye canalización y alambrado a la luminaria. | 10 | U
5.03.09 | Interruptor doble con terminal de conexión a tierra, 15 A, 120/277 V, y carcasa termoplástica resistente al alto impacto, color marfil, placa de acero inoxidable (de dos agujeros), caja rectangular de 4"X2" de hierro galvanizado pesada. incluye canalización y alambrado a la luminaria. | 5 | U
5.03.10 | Interruptor de cambio con terminal de conexión a tierra, 15 A, 120/277 V, con carcasa termoplástica resistente al alto impacto, color marfil, placa de acero inoxidable (un agujero), caja rectangular de 4"X2" de hierro galvanizado pesada. incluye canalización y alambrado a la luminaria. | 4 | U
5.03.11 | Tomacorriente doble tipo industrial, polarizado, cuerpo entero, configuración nema 5-20R, 3 hilos, 20 A, 125 V, de nylon extrafuerte, resistente al alto impacto, color marfil, placa de acero Inoxidable, caja rectangular de 4"X2", de hierro galvanizado pesada (incluye alambrado, canalización y polarización). | 27 | U
5.03.12 | Tomacorriente doble grado hospitalario, polarizado, cuerpo entero, configuración nema 5-20R, 3 hilos, 20 A, 125 V, de nylon extrafuerte, resistente al alto impacto, color marfil, placa de acero inoxidable, caja rectangular de 4"X2", de hierro galvanizado pesada (incluye alambrado, canalización, polarización y toma macho a instalar para Centrifuga). | 9 | U
5.03.13 | Tomacorriente doble GFCI grado hospitalario, polarizado, cuerpo entero, configuración nema 5-20R, 3 hilos, 20 A, 125 V, de nylon extrafuerte, resistente al alto impacto, color marfil, placa de acero inoxidable, caja rectangular de 4"X2", de hierro galvanizado pesada (incluye alambrado, canalización, polarización). | 10 | U
5.03.14 | Tomacorriente de empotrar hembra 50A 120/240 v, tipo industrial, polarizado, cuerpo entero, configuración nema 10-50R, 3 hilos, terminal en cámaras individuales para aislar los conductores, UL, resistente al alto impacto, placa de acero Inoxidable, caja cuadrada de 4"X4", de hierro galvanizado pesada (incluye alambrado, canalización y polarización. Para Esterelizador a Vapor). | 1 | U
5.03.15 | Suministro e Instalación de Luminaria de tecnología LED de Emergencia, 120 V, con rótulo de SALIDA de sobreponer en pared, con reflectores de 2 x 5 W, tipo Luz de día. 90 minutos de soporte, botón de prueba, con indicadores de estado de batería. | 3 | U
5.03.16 | Suministro e Instalación de Luminaria de tecnología LED de Emergencia, 120 V, de sobreponer en pared, con reflectores de 2 X5 W, tipo Luz de día. 90 minutos de soporte, botón de prueba, con indicadores de estado de batería. Incluye caja rectangular de 4"X2", de hierro galvanizado pesada, alambrado, canalización, polarización. | 8 | U
5.04 | OBRAS EXTERIORES
5.05.01 | Suministro e Instalación de Panel General T-G, monofásico de 24 espacios , barras de 225 amperios, 120/240 Voltios, protección principal de 225 A/2P incluye barra para polarización, con todos sus elementos y disyuntores termomagnéticos: 15 A/2P (4), 20 A/2P (1), 50 A/2P(1), 80 A/2P(1), ; instalación empotrada en pared, tablero tipo Panelboard 1ɸ, de no ser posible toda la tubería expuesta será con conduit EMT, según los diámetros indicados en el diagrama unifilar. | 1 | U
5.05.02 | Suministro e Instalación de alimentador eléctrico Tablero General T-G (desde Subestación a T-G) con 2X( 2-THHN Nº 4/0 (Fases A Y B) + 1 THHN Nº 4/0 MCM (Neutro)) + 1-THHN 2/0 Tuberia PVC alto impacto DB-120 de Ø 2 X (2 ") (Incluye Alambrado, Canalización, Polarización), EMT en partes vistas y accesorios. | 70 | M
5.05.03 | Suministro e Instalación de Supresor de voltajes transientes (SPD). suministro y montaje, monofásico, 120/240 v, a tres hilos más tierra, corriente mínima 100 KA, conectado al circuito nº 1 del tablero, protegido por disyuntor de 30 A/ 2P, alimentación con 3-THHN-8-ø1", en gabinete nema 1. | 1 | U
SUBESTACIÓN ELECTRICA Y POSTES
5.05.04 | Tramitologia de Factibilidad y aprobacion de planos (certificacion, elaboracion de correcciones y/o modificaciones y presentacion a la distribuidora.) incluye todo lo que tenga relacion a pago de tramites, permisos etc. | 1 | SG
5.05.05 | Acometida primaria con conductor ACSR # 2/0 (F) + ACSR 1/0 (N) desde poste de recibo (propiedad de la Distribuidora Eléctrica de la Zona) hasta estructura de remate de la subestación monofásica. | 20 | M
5.05.06 | Suministro y montaje de transformador de 50 KVA, voltaje en primario de 14.4/ 24.9 KV; VS: 120/240 V, el voltaje en el primario debe verificarlo con la compañía electrica de la zona (el transformador debe ser nuevo, no reconstruido), Deberá incluir las estructuras primarias de recibo, tipo remate primatrio horizontal (F+N), aisladores, pararrayo, cortacircuito, poste de concreto centrifugado de 35 pies P4 (bajo norma clase 500) y sus respectivos herrajes, retenida PD, debera incluir el Suministro e instalación de luminaria LED, fotovoltaica iluminación exterior ( tipo Cobra), 150 watts, chasis robusto, policarbonato, flujo luminoso 14000 lumens, grado de protección IP66/IK08 para montar en poste luz blanca. (se instalará una luminaria en poste de transformador). | 1 | U
5.05.07 | Suministro e Instalación de retenida PD en Poste existente P0 | 1 | U
5.05.08 | Suministro e Instalación de Red de Tierra para Subestación, compuesta por las Barras Copperweld de 5/8 X 10 pies necesarias, y se conectará a la carcasa del transformador, ver detalle y la capacidad de ohmios debe ser menor o Igual a 3.0 ohmios. | 1 | U
5.05.09 | Suministro e instalación de Red de Tierra para luces y tomas, Compuesta por las barras Copperweld de 5/8 X 10 pies necesarias, y se conectará a la barra de polarización de la polarización, ver detalle y la capacidad de Ohmios debe ser menor o igual a 3.0 Ohmios. | 1 | U
5.05.10 | Suministro e instalación de luminaria LED fotovoltaica, iluminación exterior (tipo Cobra), 150 watts, chasis robusto, policarbonato, flujo luminoso 14000 lumens, grado de protección IP66/IK08 para montar en poste luz blanca. | 6 | U
5.05.11 | Suministro e instalación de poste para luminaria LED fotovoltaica de 150 WATTS. | 6 | U
OBRAS COMPLEMENTARIAS ELECTRICAS
5.05.12 | Hechura de pozo Eléctrico (Dimensiones mínimas internas de pozos 1.00 m x 1.00 m, interna del pozo) | 4 | U
NOTA:
Excavación, compactación de canalización eléctrica para instalación de red de puesta a tierra, de dimensiones de 0.30m de profundo por 0.30m de ancho y 100 de longitud. Se debera considerar en el costo de la partida.
Excavación, compactación y protección de concreto pobre de 0.05m de grosor para canalización eléctrica secundarias, de dimensiones de 0.70m de profundo por 0.50m de ancho . Incluye cinta de prevención color amarilla. Se debera considerar en el costo de la partida de canalizado y alambrado
5.05 | SISTEMA PARA TELEFONIA Y TRANSMISION DE DATOS
5.05.01 | Suministro e instalación switch de 48 puertos 10/100/1000 con 4 puertos SFP totalmente administrable, montado en gabinete para UTP CAT 6A. | 1 | U
5.05.02 | Panel distribución (patch panel) para datos de 48 puertos, 19" categoría 6A, horizontal para conectar RJ-45, incluye organizador de cable posterior, etiquetas frontales de identificación y tornillo de fijación, montado en gabinete. | 1 | U
5.05.03 | Organizador de cable horizontal triple de 12", con soportes y kit de fijación a gabinete, compuesto por 4 anillos, cinchos velcros para amarre de cables. | 2 | U
5.05.04 | Patch-Cords Categoría 6A de 1.50 m conectores de conexión RJ-45 8 pines, incluye identificadores, color azul para datos de switch a patch-panel, color rojo para salida de teléfono. | 9 | U
5.05.05 | Patch-Cords Categoría 6A de 3 m conectores de conexión RJ-45 8 pines, incluye identificadores, color rojo para azul de toma a equipo, color rojo para teléfono | 9 | U
5.05.06 | Caja de registro de 12" X 6" X 4" con tapadera, empotrada en pared que alojará cableado de datos. | 2 | U
5.05.07 | Suministro e Instalación de Cable UTP- CAT 6A, 4 pares tranzados 24 AWG, con división interna, aislante cable UTP- CAT 6A, 4 pares tranzados 24 AWG, con división interna, aislante conductor, cubierta de PVC libre de halógenos, color azul, blanco o gris para datos y voz. Incluye canalización (tecnoducto de 3/4"). rollo tiene 300 metros. | 6 | rollos
5.05.08 | Toma doble para transmisión de voz y datos. conector modular para puestos de trabajo Rj-45, 8 pines para transmisión de datos CAT-6A, incluye placa, guardapolvo y etiqueta de identificación color azul para datos y certificación (prueba completa de conexión). | 7 | U
5.05.09 | Toma sencillo para transmisión de voz y datos. conector modular para puestos de trabajo Rj-45, 8 pines para transmisión de datos CAT-6A, incluye placa, guardapolvo y etiqueta de identificación color azul para datos y certificación (prueba completa de conexión). | 2 | U
5.05.10 | Suministro, instalación y puesta en marcha de detector de humo, no interconectadle y de batería DC. Deberá incluir batería y luz que indique que está funcionando. | 11 | U
6 | AIRE ACONDICIONADO.
Suministro, instalación y puesta en marcha de aire acondicionado tipo paquete; incluye: filtros para aire, bases de apoyo del equipo, anclajes, ductos, juntas flexibles en ductos, antivibradores en bases de apoyo, control de temperatura, pruebas, instalación y protecciones eléctricas, mantenimiento preventivo según se indican en las especificaciones técnicas del proyecto.
6.01 | Suministro, instalación y puesta en marcha de equipo de aire acondicionado tipo paquete UPA ModLab de 5 toneladas de refrigeración de capacidad, para aplicación de porcentaje de aire exterior, seer 14, refrigerante R-410a, con suministro eléctrico a 208/230-1-60, con sistema de filtrado de alta eficiencia (prefiltros, y filtro de bolsa) y desinfección de aire a través de lampara ultravioleta (UV) sobre el serpentín. incluye: el suministro de filtros de aire y lámparas UV, termostato de control y protecciones eléctricas conforme lo requieran las especificaciones técnicas. | 1 | U
6.02 | Suministro, instalación, calibración de dampers, prueba y puesta en marcha de sistema de ductos de descarga y retorno de aire acondicionado, incluye instalación de difusores y rejillas de retorno, soportería, juntas flexibles y antivibradores. | 1 | SG
Suministro, instalación y puesta en marcha de sistema de aire acondicionado, tipo mini split de 12,000 btu/h; incluye: base metálica, anclajes, pruebas (hermeticidad y vacío), carga de refrigerante, instalación y protecciones eléctricas y mantenimiento preventivo según indican especificaciones técnicas.
6.03 | Unidades condensadoras MS_C_ModLab_BODEGA y MS_C_ModLab_JEFATURA. | 2 | U
6.04 | Unidades evaporadoras MS_C_ModLab_BODEGA y MS_E_ModLab_JEFATURA | 2 | U
6.05 | Suministro e instalación de tubería de cobre tipo "L" aislada térmicamente (según especificaciones técnicas), para succión y liquido; incluye válvulas, accesorios y soporteria. | 2 | SG
6.06 | Suministro e instalación de sistema de drenaje de agua de condensación, según lo indicado en las especificaciones técnicas del proyecto. | 2 | SG
Suministro, instalación y puesta en marcha de sistema de aire acondicionado, tipo mini split de 12,000 btu/h; incluye: base metálica, anclajes, pruebas (hermeticidad y vacío), carga de refrigerante, instalación y protecciones eléctricas y mantenimiento preventivo según indican especificaciones técnicas.
6.07 | Unidades condensadoras MS_C_ModPpal_CONSULTORIO 1 y MS_C_ModPpal_CONSULTORIO 2 | 2 | U
6.08 | Unidades evaporadoras MS_E_ModPpal_CONSULTORIO 1 y MS_E_ModPpal_CONSULTORIO 2 | 2 | U
6.09 | Suministro e instalación de tubería de cobre tipo "L" aislada térmicamente (según especificaciones técnicas), para succión y liquido; incluye válvulas, accesorios y soporteria. | 2 | SG
6.1 | Suministro e instalación de sistema de drenaje de agua de condensación, según lo indicado en las especificaciones técnicas del proyecto. | 2 | SG
Suministro, instalación y puesta en marcha de sistema de aire acondicionado, tipo mini split de 18,000 btu/h; incluye: base metálica, anclajes, pruebas (hermeticidad y vacío), carga de refrigerante, instalación y protecciones eléctricas y mantenimiento preventivo según indican especificaciones técnicas.
6.11 | Unidades condensadoras MS_C_ModLab_BODEGA y MS_C_ModLab_JEFATURA. | 3 | U
6.12 | Unidades evaporadoras MS_E_ModLab_BODEGA y MS_E_ModLab_JEFATURA. | 3 | U
6.13 | Suministro e instalación de tubería de cobre tipo "L" aislada térmicamente (según especificaciones técnicas), para succión y liquido; incluye válvulas, accesorios y soporteria. | 3 | SG
6.14 | Suministro e instalación de sistema de drenaje de agua de condensación, según lo indicado en las especificaciones técnicas del proyecto. | 3 | SG
Suministro, instalación y puesta en marcha de sistema de aire acondicionado, tipo mini split de 18,000 btu/h; incluye: base metálica, anclajes, pruebas (hermeticidad y vacío), carga de refrigerante, instalación y protecciones eléctricas y mantenimiento preventivo según indican especificaciones técnicas.
6.15 | Unidad condensadora MS_C_ModPpal_CONS_ODONTO | 1 | U
6.16 | Unidad evaporadora MS_E_ModPpal_CONS_ODONTO | 1 | U
6.17 | Suministro e instalación de tubería de cobre tipo "L" aislada térmicamente (según especificaciones técnicas), para succión y liquido; incluye válvulas, accesorios y soporteria. | 1 | SG
6.18 | Suministro e instalación de sistema de drenaje de agua de condensación, según lo indicado en las especificaciones técnicas del proyecto. | 1 | SG
Suministro, instalación y puesta en marcha de sistema de aire acondicionado, tipo mini split de 24,000 btu/h; incluye: base metálica, anclajes, pruebas (hermeticidad y vacío), carga de refrigerante, instalación y protecciones eléctricas y mantenimiento preventivo según indican especificaciones técnicas.
6.19 | Unidad condensadora MS_C_ModLAB_BODEGA_IRA_MED | 1 | U
6.2 | Unidad evaporadora MS_E_ModLAB_BODEGA_IRA_MED | 1 | U
6.21 | Suministro e instalación de tubería de cobre tipo "L" aislada térmicamente (según especificaciones técnicas), para succión y liquido; incluye válvulas, accesorios y soporteria. | 1 | SG
6.22 | Suministro e instalación de sistema de drenaje de agua de condensación, según lo indicado en las especificaciones técnicas del proyecto. | 1 | SG
VENTILACIÓN MECÁNICA
Suministro, instalación y puesta en marcha de extractor mecánico para montaje en techo, incluye: filtros para aire, bases de apoyo del equipo, anclajes,ductos, juntas flexibles en ductos, antivibradores en bases de apoyo, control encendido automático y manua, pruebas, instalación y protecciones eléctricas, mantenimiento preventivo según se indican en las especificaciones técnicas del proyecto.
6.23 | Suministro, instalación y puesta en marcha de equipo extractor de aire para montaje en techo, incluye instalación y montaje mecánico, sistema de filtrado de bioinfecciosos, protecciones eléctricas, sistema de arranque automático y manual y mantenimiento preventivo según se detalla en las especificaciones técnicas. | 1 | U
6.24 | Suministro, instalación, prueba y puesta en marcha de sistema de ductos de extracciónde aire , incluye instalación de rejillas de extracción, juntas flexibles, soportería y antivibraciones. | 1 | SG
7 | OBRA EXTERIOR
7.01 | DESMONTAJES Y DEMOLICIONES
7.01.01 | Desmontaje de postes eléctricos, incluye desalojo. | 1 | SG
7.01.02 | Desmontaje de grifos, incluye desalojo. | 1 | SG
7.01.03 | Demolición de piso tipo acera existente, incluye desalojo. | 30 | M2
7.01.04 | Demolición de cisterna de agua potable y caseta existente, incluye desalojo. | 1 | SG
7.01.05 | Tala de árboles, incluye tramites de permiso, impuesto y desalojo. | 5 | U
7.02 | INTERVENCIONES
7.02.01 | Reparación Caseta y Sistema de Puriagua: Paredes: resane y remoción de pintura existente para aplicación de dos manos de pintura primera calidad, tipo esmalte base agua resistente a la corrosión, químicos, impacto, abrasión y resistente a la oxidación superficial interior y exterior. Puertas: reparación de puerta metálica, nivelación, limpieza, lijado, pasadores, chapa, bisagras; aplicación de dos manos de pintura de anticorrosivo de diferente color y acabado final con una mano de esmalte semibrillante o semi mate aplicado con soplete. Techo: desmontaje de cubierta para preparación de cubierta nueva de lámina de aluminio y zinc calibre 24, incluye nivelaciones y reparaciones de estructura metálica. Acera: demolición de acera perimetral y preparación de nueva en área de caseta. Instalación hidráulica: sustitución de piezas en mal estado. Equipo: Instalación de nuevo sistema incluye todo lo necesario para su correcto funcionamiento. | 1 | SG
7.02.02 | Reparación Caseta desechos: Paredes: resane y remoción de pintura existente para aplicación de dos manos de pintura primera calidad, tipo esmalte base agua resistente a la corrosión, químicos, impacto, abrasión y resistente a la oxidación superficial interior y exterior. Puertas: reparación de puerta metálica, nivelación, limpieza, lijado, pasadores, chapa, bisagras; aplicación de dos manos de pintura de anticorrosivo de diferente color y acabado final con una mano de esmalte semibrillante o semi mate aplicado con soplete. Techo: desmontaje de cubierta para preparación de cubierta nueva de lámina de aluminio y zinc calibre 24, incluye nivelaciones y reparaciones de estructura metálica. Acera: demolición de acera perimetral y preparación de nueva en área de caseta. Instalación hidráulica: sustitución de piezas en mal estado. | 1 | SG
7.02.03 | Reparación de torre de tanque elevado: Tratamiento de la estructura metálica: limpieza, lijado, aplicación de base de dos manos (mínimo) de anticorrosivo de diferente color y una mano (mínimo) de esmalte como acabado, reparación de instalación hidráulica: sustitución de piezas en mal estado. | 1 | SG
7.02.04 | Limpieza y reparación de cajas de registro aguas lluvias, agua potable, incluye accesorios y tapaderas o parrillas según aplique. | 1 | SG
7.02.05 | Reparación de portón metálico. incluye limpieza y pintura de estructura de portón existente, incluye sustitución de malla metálica existente por suministro e instalación de lámina desplegada de 3/4 Cal.13 , en los huecos donde hay malla | 1 | SG
7.02.06 | Conformación de aceras perimetrales y exteriores de concreto tipo pavimento moldeado en sitio de f'c 140 kg/cm2 de 0.05 m de espesor, expuesto al natural, sobre base de piedra cuarta de 0.15 m de espesor. | 7 | M2
7.03 | CASETA DE DESECHOS BIOINFECCIOSOS
7.03.01 | Excavación para fundaciones, incluye desalojo | 6.75 | M3
7.03.02 | Relleno soleras de fundación, compactados con material selecto, compactado al 95% | 4.23 | M3
7.03.03 | Relleno soleras de fundación, compactados con suelo cemento 20:1, compactado al 95% | 1.35 | M3
7.03.04 | Solera de fundacion para caseta 40x30 cm. f´c= 210 kg/cm2, ref 4#3, estribos #2 @15 cm. | 1.35 | M3
7.03.05 | Pared de mampostería reforzada de bloque de concreto tipo stretcher de 0.15x0.40x0.20 m, incluye elaboración de soleras intermedias, nervios, cargaderos. Ver detalle de refuerzos verticales y horizontales, arriostramiento antisísmico y juntas | 38.75 | M
7.03.06 | Suministro e instalación de Polín P-1 (doble perfil C de 4" cal 14 galvanizado chapa 14), según detalle en planos y pintura según especificación técnica. | 13 | M
7.03.07 | Suministro e instalación de cubierta de lámina metalica de aluminio y zinc 24 | 7 | M2
7.03.08 | Piso de concreto de 7 cm de espesor para colocación de cerámica, resistencia del concreto de f’c=210Kg/cm2 con electromalla de 6"x6", calibre 10x10; incluye sobre base de piedra cuarta de 12 cm y la preparación de la superficie con mortero especial y aditivo para la nivelación. | 6 | M2
7.03.09 | Suministro y aplicación de Repellado con mortero cemento-arena, afinado con pasta cemento-arenilla; incluyendo cuadrados de puertas y ventanas | 77.5 | M2
7.03.10 | Suministro y aplicación de dos manos de pintura de línea base aceite de la mejor calidad; incluyendo cuadrados de puertas y ventanas | 77.5 | M2
7.03.11 | Suministro e instalación de Ventanas (1.20 m x 1.00 m) marco de aluminio sistema deluxe tipo pesado anodizado al natural con celosía de vidrio claro de 5 mm con operador incluye lamina desplegada abertura de 1/4" para protección de vectores contaminantes. | 1.2 | M2
7.03.12 | Puerta metálica (2.10 m x 0.90 m) de marco metálico de tubo estructural cuadrado de 1 ¼" con doble forro de lámina 1/16" y mocheta de ángulo de 11/2" x 11/2" x 1/8", con 2 manos de pintura anticorrosiva y 1 de aceite de primera calidad. | 1 | U
7.03.13 | Tapón inodoro de 4 pulgadas | 1 | U
7.03.14 | Rótulo de nomenclatura de ambiente de vinil acrílico de 10 x 25 cm a ubicarse al frente parte superior de la caseta detallando el nombre en mayúscula. | 2 | U
7.04 | SERVICIOS SANITARIO-REPARACIONES
7.04.01 | DESMONTAJES Y DEMOLICIONES
7.04.01.01 | (D-1) Desmontaje de ventana metalica de barrotes | 2 | U
7.04.01.02 | (D-2) Puertas metalicas a pintar (0.60x1.80) | 5 | U
7.04.01.03 | (D-3) Puertas metalicas a pintar (0.80x1.80) | 2 | U
7.04.01.04 | (D-4) Demolicion de piso de cemento existente y base de concreto. Incluye desalojo | 13 | M2
7.04.01.05 | (D-5) Demolicion de Urinal de concreto existente, sustitucion de urinal por un nuevo artefacto de ceramina incluye cambio de accesorios | 1 | U
7.04.01.06 | (D-6) Desmontaje y sustitucion de inodoros | 5 | U
7.04.01.07 | (D-7) Desmontaje de Luminaras a sustituir | 3 | U
7.04.01.08 | (D-8) Demolicion de enchape en lavamanos existente, reparacion y cambio de accesorios en lavamanos | 1 | SG
7.04.01.09 | (D-9) Desmontaje de cubierta de techo de asbestocemento | 19.5 | M2
7.04.01.10 | (D-10) Apertura de hueco de ventana a proyectar | 1 | SG
7.04.01.11 | (D-11) Demolicion de acera existente | 4.11 | M2
7.04.01.12 | Limpieza y pintura de estructura metalica de techo existente | 1 | SG
7.04.01.13 | Sellado de Hueco de Ventana con bloques de concreto | 2 | M2
7.04.02 | CONCRETO ESTRUCTURAL
7.04.02.01 | Solera de fundación SF-1, 60 cm x 30 cm. f´c= 210 kg/cm2, refuerzo 6#4, estribos #3 @15 cm. | 1.23 | M3
7.04.02.02 | Solera de coronamiento SC-1, 20 cm x 15 cm, f´c= 210 kg/cm2, refuerzo 4#4, estribos #3 @15 cm. | 0.22 | M3
7.04.03 | ALBAÑILERIA
7.04.03.01 | Pared de mampostería reforzada de bloque de concreto tipo stretcher de 0.15x0.40x0.20 m, incluye elaboración de soleras intermedias, nervios, cargaderos. Ver detalle de refuerzos verticales y horizontales | 27.1 | M2
7.04.04 | ESTRUCTURA METALICA
7.04.04.01 | Suministro e instalación de Polín P-1 ( perfil C de 6"X 2" cal 14 galvanizado chapa 14), según detalle en planos y pintura según especificación técnica | 15 | M
7.04.04.02 | Suministro e instalación de Escopeta E-1, según detalle en planos y pintura según especificación técnica | 1 | U
7.04.05 | CUBIERTA DE TECHO
7.04.05.01 | Suministro e instalación de cubierta de lámina metalica de aluminio y zinc 24 | 33 | M2
7.04.06 | PISOS
7.04.07.01 | Suministro e instalación de porcelanato antideslizante de 0.60 m x 0.60 m PI-III, acabado mate color a especificarse a instalar en base de concreto según especificacion, incluye zócalo de 10 cm de la misma calidad. | 17.65 | M2
7.04.07 | ACABADOS
7.04.07.01 | Resane de paredes y remoción pintura existente para aplicación de dos manos de pintura primera calidad, tipo esmalte base agua resistente a la corrosión, químicos, impacto, abrasión y resistente a la oxidación superficial | 43 | M2
7.04.07.02 | Resane de paredes y remosion pintura existente para aplicación pintura epóxica tipo industrial, resistente a la corrosión, químicos, impacto, abrasión y resistente a la oxidación superficial,, incluye curado y base. | 80 | M2
7.04.07.03 | Aplicación pintura epóxica tipo industrial, resistente a la corrosión, químicos, impacto, abrasión y resistente a la oxidación superficial,, incluye curado y bas | 25.65 | M2
7.04.07.04 | Aplicación de dos manos de pintura primera calidad, tipo esmalte base agua resistente a la corrosión, químicos, impacto, abrasión y resistente a la oxidación superficial | 21.2 | M2
7.04.07.05 | Suministro e instalacion de enchape ceramico tipo azulejo color blanco de 0.20x0.20 | 20 | M2
7.04.08 | CIELOS FALSOS
7.04.08.01 | Suministro e instalación de Cielo Falso, losetas de fibrocemento de 2'x2' de 6 mm de espesor, color blanco, perfilería de aluminio anonizado al natura | 16.95 | M2
7.04.08.02 | Suministro e instalación de Fascia y Cornisa a instalar, forro de lámina recubierta en fibra de vidrio y núcleo de yeso resistente a la humedad. e= 1/2" pintada con dos manos de esmalte base agua color sw7757 | 29.6 | M
7.04.09 | PUERTAS
7.04.09.01 | (P-3) Suministro e instalacion de puerta metálica una hoja de lamina de ho. 1/16" doble forro, refuerzo de tubo de hierro de 1"x2" chapa 14 y contramarco mocheta de pletinas de 2 1/4""x1/8" y 3/4"x1/8" soldadas en ángulo, chapa de parche, 3 bisagras tipo cápsula de 5/8"x5", aplicación de pintura de esmalte con soplete color a definir en la obra con la supervisión | 1 | U
7.04.10 | VENTANAS
7.04.10.01 | (V-1)Suministro de ventana (1.20X0.40) con abertura tipo proyectable de mangueteria aluminio tipo pesado anodizado al natural con vidrio bronce laminado de 6mm. | 0.48 | M2
7.04.10.02 | (V-2 )Suministro de ventana (0.80X0.40)con abertura tipo proyectable de mangueteria aluminio tipo pesado anodizado al natural con vidrio bronce laminado de 6mm. | 0.32 | M2
7.04.11 | ARTEFACTOS SANITARIOS Y EQUIPOS
7.04.11.01 | Suministro e Instalacion de Urinal , incluye instalación y accesorios. | 1 | U
7.04.11.02 | Suministro e Instalacion de lavamanos cerámico con pedestal, grifo metálico monocromado de 1/4 de giro horizontal, incluye instalación y accesorios. | 1 | U
7.04.11.03 | Suministro e instalación de Inodoro losa vitrificada, con tecnología HET (High Efficiency Toilet), artefactos de alta eficiencia, conexión posterior, para uso con fluxómetro. Debe incluir todos los accesorios necesarios para su instalación y funcionamiento. | 1 | U
7.04.11.04 | Barras de acero inoxidable de 18" y 36" x 1¼" para apoyo de personas con discapacidad (tipo L) | 1 | U
7.04.12 | LUMINARIAS
7.04.12.01 | Suministro e Instalación de Luminaria PANEL LED, 18 watts, cuadrado blanco, de empotrar en cielo falso, 120 v, luz blanca. demerizable , 1300 lumens, 295MM x 295 mm incluye también: cableado, canalización y polarización, soporteria, conexión con interruptor, alimentador de circuito, soporteria, alimentador entre luminarias según como se indica en los planos. CÓDIGO L2. | 5 | U
7.04.12.02 | Interruptor sencillo con terminal de conexión a tierra, 15 A, 120/277 V,) y carcasa termoplástica resistente al alto Impacto, color marfil, placa de acero Inoxidable (de un agujero), caja rectangular de 4"X2" de hierro galvanizado pesada. Incluye canalización y alambrado a la luminaria. | 3 | U
7.05 | INSTALACIONES HIDRÁULICAS
7.05.01 | AGUA POTABLE
7.05.01.01 | Suministro e Instalación Tuberías de PVC ø 1" 250 PSI JC SDR 17, incluye accesorios, excavacion y compactacion. | 30 | M
7.05.01.02 | Cisterna de almacenamiento, volumen de 18.00 m3, dimenciones internas de 4.0 m x 2.5 m x 1.80 m, paredes de bloque de concreto e=20cm #4@20 cm losa superior e inferior de e=15 cm con #3@15 cm A.S., incluye excavacion, restitucion de base, viga de corona, soleras, manhol, tapadera metalica, escalera, pasatubos, prueba de impermeabilizacion, pintura epoxica, curva sanitaria y válvula flotador segun detalles en planos .Incluye caseta de bombeo segun detalles en planos. | 1 | SG
7.05.01.03 | Suministro. Instalacion y Puesta en marcha de bomba industrial centrifuga de 2HP con tuberia de succion de 2" y de 1-1/2" en la descarga conforme en lo indicado es Especificaciones Tecnicas (Incluye guardamotor eléctrico, controles de nivel minimo y maximo y pruebas de funcionamiento). | 1 | SG
7.05.02 | AGUAS NEGRAS
7.05.02.01 | Suministro e Instalación de Tuberías de ø 4" 125 PSI JC, incluye accesorios, trazo y todo lo necesario para dejar completamente conectados los artefactos sanitarios. Incluye Suministro e Instalación de Sifones en los puntos sugeridos, excavacion y compactacion. | 25 | M
7.05.02.02 | Suministro e Instalación de Tuberías de ø 6" 125 PSI JC, incluye accesorios, trazo y todo lo necesario para dejar completamente conectados los artefactos sanitarios. Incluye Suministro e Instalación de Sifones en los puntos sugeridos, excavacion y compactacion. | 130 | M
7.05.02.03 | Construcción de cajas de registro de aguas negras 0.40x0.40m interno con tapadera de concreto de 5 cm de espesor con manecillas profundidad máxima estimada de 0.45 m | 4 | U
7.05.03 | AGUASLLUVIAS
7.05.03.01 | Suministro e Instalación de Tuberías de ø 4" 125 PSI JC, incluye accesorios, trazo, excavacion y compactacion. | 30 | M
7.05.03.02 | Suministro e Instalación de Tuberías de ø 6" 125 PSI JC, incluye accesorios, trazo, excavacion y compactacion. | 60 | M
7.05.03.03 | Canaleta de concreto, profundidad variable, con parilla metálica de protección. Ver detalle en planos. | 9 | M
7.05.03.04 | Construcción de cajas tragante de aguas lluvias 0.60x0.60m, profundidad máxima estimada de 0.40 m. | 0 | U
7.05.03.05 | Construcción de cajas tragante de aguas lluvias 0.60x0.60m, profundidad máxima estimada de 0.40 m. | 2 | U
7.05.03.06 | Elaboración de derramadero de mampostería de piedra, incluye cabezal de descarga, según se detalla en planos | 1 | SG
COSTO TOTAL DEL PROYECTO; INCLUYE COSTO DIRECTO, COSTO INDIRECTO E IVA

## MODULO DE IRA (hidden)
PRESUPUESTO
“MODULO DE IRA DE LA UNIDAD DE SALUD DE JUCUAPA"
PARTIDA | DESCRIPCIÓN | CANTIDAD | UNIDAD | PRECIO UNITARIO | SUB TOTAL | TOTAL
1 | DESMONTAJES Y DEMOLICIONES |  |  |  |  | 4811
1.01 | (D-1) Desmontaje de puerta metálica, incluye todo accesorios y desalojo. | 2 | U | 40 | 80
1.02 | (D-2) Desmontaje de equipo de aire acondicionado, incluye todo accesorios y desalojo. | 1 | SG | 400 | 400
1.03 | (D-3) Desmontaje de estructura metálica y cubierta de techo de fibrocemento, incluye desalojo. | 21 | M2 | 15 | 315
1.04 | (D-4) Desmontaje de pila y sello de tuberías, incluye todo accesorios y desalojo. | 1 | SG | 150 | 150
1.05 | (D-5) Desmontaje de ventana y defensa metálica, incluye desalojo. | 1 | U | 35 | 35
1.06 | Desmontaje de cubierta de techo y de fascia y cornisa, incluye desalojo. | 35 | M2 | 15 | 525
1.07 | Desmontaje de reja metálica, incluye desalojo. | 15 | M | 20 | 300
1.08 | Demolición de pared de mampostería, incluye desalojo. | 62 | M2 | 15 | 930
1.09 | Demolición de piso existente, incluye desalojo. | 28 | M2 | 12 | 336
1.1 | Demolición de acera existente, incluye desalojo. | 70 | M2 | 12 | 840
1.11 | Remoción de pintura y escarificado en pared para preparación de repello y afinado | 120 | M2 | 4 | 480
1.12 | Tala de árbol, incluye desalojo. | 1 | SG | 120 | 120
1.13 | Desmontaje de todas las instalaciones eléctricas existentes, incluye desalojo. | 1 | SG | 300 | 300
2 | TERRACERIA |  |  |  |  | 1702.5
2.01 | Trazo y Nivelación | 90 | M2 | 2.5 | 225
2.02 | Excavación para soleras de fundación, incluye desalojo | 98.5 | M3 | 15 | 1477.5
3 | RELLENOS |  |  |  |  | 1751.47
3.01 | Relleno para soleras de fundación, compactados con material selecto, compactado al 95% | 79 | M3 | 14.93 | 1179.47
3.02 | Relleno para soleras de fundación, compactados con suelo cemento 20:1, compactado al 95% | 8.8 | M3 | 65 | 572
4 | CONCRETO ESTRUCTURAL |  |  |  |  | 9600
4.01 | Solera de fundación SF-1, 60 cm x 30 cm. f´c= 210 kg/cm2, refuerzo 6#4, estribos #3 @15 cm. | 10.6 | M3 | 750 | 7950
4.02 | Solera de coronamiento SC-1, 20 cm x 15 cm, f´c= 210 kg/cm2, refuerzo 4#4, estribos #3 @15 cm. | 1.8 | M3 | 750 | 1350
4.03 | Solera de coronamiento SC-2, 40 cm x 15 cm, f´c= 210 kg/cm2, refuerzo 8#4, estribos #3 @15 cm. | 0.4 | M3 | 750 | 300
5 | ESTRUCTURA METÁLICA |  |  |  |  | 5020
5.01 | Limpieza, lijado de estructura; colocación de pletina 2" e=1/8" donde indique en plano, aplicación de dos manos de anticorrosivo de diferente color. | 25 | M2 | 25 | 625
5.02 | Suministro e instalación de Polín P-1 (doble perfil C de 4" cal 14 galvanizado chapa 14), según detalle en planos y pintura según especificación técnica | 105 | M | 35 | 3675
5.03 | Suministro e instalación de Escopeta E-1 de Tubo estructural rectangular galvanizado (6”x4”) chapa 14, según detalle en planos y pintura según especificación técnica | 10 | M | 72 | 720
6 | CUBIERTA DE TECHO |  |  |  |  | 9270
6.01 | Suministro e instalación de cubierta de lámina metálica de acero galvanizado calibre 24 prepintada con aislante termoacústico 5 mm de espesor, incluye canales y botaguas | 150 | M2 | 61.8 | 9270
7 | ALBAÑILERIA |  |  |  |  | 15750
7.01 | Pared de mampostería reforzada de bloque de concreto tipo stretcher de 0.15x0.40x0.20 m, incluye elaboración de soleras intermedias, nervios, cargaderos. Ver detalle de refuerzos verticales y horizontales | 210 | M2 | 75 | 15750
8 | PISOS |  |  |  |  | 5645
8.01 | Suministro e instalación de porcelanato antideslizante de 0.60 m x 0.60 m PI-III, acabado mate color a especificarse a instalar en piso existente según especificación técnica, incluye zócalo de 10 cm de la misma calidad. | 23 | M2 | 45 | 1035
8.02 | Suministro e instalación de porcelanato antideslizante de 0.60 m x 0.60 m PI-III, acabado mate color a especificarse a instalar en base de concreto según especificación técnica, incluye zócalo de 10 cm de la misma calidad. Incluye Base de concreto de 8 cm de espesor para colocación de piso, resistencia del concreto de f’c=210Kg/cm2 con refuerzo de varilla lisa 8/8 en cuadrado de 15 cm x 15 cm. | 50 | M2 | 45 | 2250
8.03 | Suministro e instalación de piso cerámico antiderrapante de 0.20 m x 0.20 m a instalar en base de concreto según especificación técnica. | 4 | M2 | 40 | 160
8.04 | Conformación de pavimento nuevo de concreto con suelo estabilizado de acuerdo a diseño estructural, repellado superficie rugosa, color natural. | 44 | M2 | 50 | 2200
9 | ACABADOS |  |  |  |  | 5005
9.01 | (Código 1, 2, 3, 4, 5 y 6) Suministro y aplicación de dos manos de pintura primera calidad, tipo esmalte base agua resistente a la corrosión, químicos, impacto, abrasión y resistente a la oxidación superficial, incluye curado y base. Ver detalle de pintura en paredes exteriores; incluyendo cuadrados de puertas y ventanas. | 495 | M2 | 9 | 4455
9.02 | (Código 7) Suministro y aplicación de dos manos de pintura epóxica antibacterial, incluyendo cuadrados de puertas y ventanas. Incluye curado, base y elaboración de curva sanitaria. | 25 | M2 | 22 | 550
10 | CIELOS FALSOS |  |  |  |  | 7755
10.01 | Suministro e instalación de Cielo Falso, losetas de fibrocemento de 2'x4' de 6 mm de espesor, color blanco, perfilería de aluminio tipo pesado, suspendido con alambre galvanizado N°14 entorchado, incluye arriostramiento sismo resistente a cada 2.40 m A.S. | 75 | M2 | 35 | 2625
10.02 | Suministro e instalación de Fascia y Cornisa a instalar, forro de lámina metálica compuesta de una hoja de zinc aluminio calibre 24; cornisa tabla cemento, estructura hierro cuadrado 1" x 1" chapa 16 @0.60 m máximo. | 57 | M | 90 | 5130
11 | VENTANAS |  |  |  |  | 3225.6
11.01 | (V-1) Suministro e instalación de Ventanas (3.80 m x 1.20 m) con abertura tipo proyectable de marco de mangueteria de aluminio sistema deluxe tipo pesado anodizado al natural con celosía de vidrio polarizado bronce de 5mm con operador tipo manivela. | 4.56 | M2 | 210 | 957.6
11.02 | (V-2) Suministro e instalación de Ventanas (2.00 m x 1.20 m) con abertura tipo proyectable de marco de mangueteria de aluminio sistema deluxe tipo pesado anodizado al natural con celosía de vidrio polarizado bronce de 5mm con operador tipo manivela. | 9.6 | M2 | 210 | 2016
11.03 | (V-3) Suministro e instalación de Ventanas (1.00 m x 0.60 m) con abertura tipo proyectable de marco de mangueteria de aluminio sistema deluxe tipo pesado anodizado al natural con celosía de vidrio polarizado bronce de 5mm con operador tipo manivela. | 1.2 | M2 | 210 | 252
12 | PUERTAS |  |  |  |  | 2900
12.01 | (P-1) Puerta metálica existente a reparar, incluye mochetas, bisagras tipo cápsula, lijado y limpieza para aplicación de pintura de esmalte con soplete, cambio de chapa. | 1 | U | 250 | 250
12.02 | (P-2) Suministro e instalación de Puerta Metálica (2.20 m x 1.00 m) de una hoja de lámina de ho.1/16" doble forro, refuerzo de tubo de hierro de 1" x 2" chapa 14 y contramarco mocheta de pletinas de 2 1/4" x 1/8" y 1" x 1 /8" soldadas en ángulo, tres bisagras tipo cápsula de 5/8" x 5", aplicación de pintura de esmalte con soplete. | 2 | U | 650 | 1300
12.03 | (P-3) Suministro e instalación de Puerta de Madera estructura de cedro y doble forro de madera laminada incluye banack clase "b" de 1/4" incluye mocheta de 1" de espesor chapa de palanca de uso pesado, tres bisagras tipo alcayate de 4", tope al piso y aplicación de pintura de esmalte con soplete. | 3 | U | 450 | 1350
13 | SEÑALÉTICA |  |  |  |  | 450
13.01 | Suministro y colocación de Señal de RIESGO ELÉCTRICO. Ver detalle en planos y especificaciones técnicas. | 1 | U | 45 | 45
13.02 | Suministro y colocación de Señal de PROHIBIDO FUMAR. Ver detalle en planos y especificaciones técnicas. | 1 | U | 45 | 45
13.03 | Suministro y colocación de SERVICIOS SANITARIOS. Ver detalle en planos y especificaciones técnicas. | 1 | U | 45 | 45
13.04 | Suministro y colocación de Señal de SALIDA DE EMERGENCIA. Ver detalle en planos y especificaciones técnicas. | 2 | U | 45 | 90
13.05 | Suministro y colocación de Señal RUTA DE EVACUACIÓN. Ver detalle en planos y especificaciones técnicas. | 3 | U | 45 | 135
13.06 | Suministro y colocación de Señal EXTINTOR. Ver detalle en planos y especificaciones técnicas. | 2 | U | 45 | 90
14 | MUEBLES FIJOS |  |  |  |  | 3600
14.02 | Suministro e instalación de MUEBLE MF-01. Ver detalle en planos. | 3 | U | 1200 | 3600
15 | INSTALACIONES HIDRÁULICAS |  |  |  |  | 2995.79
15.01 | AGUA POTABLE
15.01.01 | Suministro e Instalación Tuberías de PVC ø 1/2" 315 PSI JC SDR 13.5, incluye accesorios y niples de acero galvanizado para paso de tuberías en pared hacia los artefactos sanitarios. | 7 | M | 8 | 56
15.01.02 | Suministro e Instalación Tuberías de PVC ø 3/4" 250 PSI JC SDR 17, incluye accesorios, excavacion y compactacion. | 12 | M | 20 | 240
15.01.03 | Suministro e Instalación Tuberías de PVC ø 1" 250 PSI JC SDR 17, incluye accesorios, excavacion y compactacion. | 13 | M | 30 | 390
15.02 | AGUAS NEGRAS
15.02.01 | Suministro e Instalación de Tuberías de ø 2" 125 PSI JC, incluye accesorios, trazo y todo lo necesario para dejar completamente conectados los artefactos sanitarios. Incluye Suministro e Instalación de Sifones en los puntos sugeridos, excavacion y compactacion. | 10 | M | 14 | 140
15.02.02 | Suministro e Instalación de Tuberías de ø 3" 125 PSI JC, incluye accesorios, trazo y todo lo necesario para dejar completamente conectados los artefactos sanitarios. Incluye Suministro e Instalación de Sifones en los puntos sugeridos, excavacion y compactacion. | 5 | M | 25 | 125
15.02.03 | Suministro e Instalación de Tuberías de ø 4" 125 PSI JC, incluye accesorios, trazo y todo lo necesario para dejar completamente conectados los artefactos sanitarios. Incluye Suministro e Instalación de Sifones en los puntos sugeridos, excavacion y compactacion. | 22 | M | 40 | 880
15.02.04 | Construcción de cajas de registro de aguas negras 0.40x0.40m interno con tapadera de concreto de 5 cm de espesor con manecillas profundidad máxima estimada de 0.45 m | 1 | U | 350 | 350
15.03 | ARTEFACTOS SANITARIOS Y EQUIPOS
15.03.01 | Suministro e Instalacion de lavamanos cerámico con pedestal, grifo metálico monocromado de 1/4 de giro horizontal, incluye instalación y accesorios. | 1 | U | 214.79 | 214.79
15.03.02 | Suministro e instalación de Inodoro losa vitrificada, con tecnología HET (High Efficiency Toilet), artefactos de alta eficiencia, conexión posterior, para uso con fluxómetro. Debe incluir todos los accesorios necesarios para su instalación y funcionamiento. | 1 | U | 600 | 600
| COSTO TOTAL DEL PROYECTO; INCLUYE COSTO DIRECTO, COSTO INDIRECTO E IVA |  |  |  |  | 79481.36

## LABORATORIO (hidden)
PRESUPUESTO
“LABORTORIO DE LA UNIDAD DE SALUD DE JUCUAPA"
PARTIDA | DESCRIPCIÓN | CANTIDAD | UNIDAD | PRECIO UNITARIO | SUB TOTAL | TOTAL
1 | DESMONTAJES Y DEMOLICIONES |  |  |  |  | 4785
1.01 | (D-1) Desmontaje de puertas, incluye todo accesorios y desalojo. | 3 | U | 40 | 120
1.02 | (D-6) Desmontaje de ventana y defensa metálica, incluye desalojo. | 4 | U | 35 | 140
1.03 | Demolición de pared de mampostería, incluye desalojo. | 65 | M2 | 15 | 975
1.04 | Demolicion de pared liviana, incluye desalojo. | 12 | M2 | 20 | 240
1.05 | Demolición de piso existente, incluye desalojo. | 55 | M2 | 12 | 660
1.06 | Desmontaje de cielo falso, incluye desalojo. | 50 | M2 | 9.8 | 490
1.07 | Sellado de tuberias, según se indica en planos. | 1 | SG | 60 | 60
1.08 | Remoción de pintura y escarificado en pared para preparación de repello y afinado | 450 | M2 | 4 | 1800
1.09 | Desmontaje de todas las instalaciones eléctricas existentes, incluye desalojo. | 1 | SG | 300 | 300
2 | DIVISIONES LIVIANAS |  |  |  |  | 9000
2.01 | Suministro e instalación de división de pared seca de paneles de tabla cemento de 1/2” laminado con una malla de fibra de vidrio polimerizada y forrada en ambas caras resistente al fuego con estructura de bastidores metálicos perfiles de 3 5/8" lámina galvanizada #26, con canales de amarre; incluye el empastado con mortero premezclado, tratamiento y sellado de juntas. Altura hasta cielo falso. | 120 | M2 | 75 | 9000
3 | PISOS |  |  |  |  | 5375
3.01 | Suministro e instalación de porcelanato antideslizante de 0.60 m x 0.60 m PI-III, acabado mate color a especificarse a instalar en base de concreto según especificación técnica, incluye zócalo de 10 cm de la misma calidad. | 115 | M2 | 45 | 5175
3.02 | Suministro e instalación de piso cerámico antiderrapante de 0.20 m x 0.20 m a instalar en base de concreto según especificación técnica. | 5 | M2 | 40 | 200
4 | ACABADOS |  |  |  |  | 11211
4.01 | (Código 1, 2, 5, 6 y 8) Suministro y aplicación de dos manos de pintura primera calidad, tipo esmalte base agua resistente a la corrosión, químicos, impacto, abrasión y resistente a la oxidación superficial, incluye curado y base. Ver detalle de pintura en paredes exteriores; incluyendo cuadrados de puertas y ventanas. | 1180 | M2 | 9 | 10620
4.02 | (Código 6) Suministro e instalación de Enchape de ceramica de 0.20 m x 0.30 m; incluyendo cuadrados de puertas y ventanas. | 8 | M2 | 27 | 216
4.03 | (Código 8) Suministro e instalación de zócalo de loseta de granito de 20 mm espesor, h=0.15 m. | 15 | M | 25 | 375
5 | CIELOS FALSOS |  |  |  |  | 13075
5.01 | Suministro e instalación de Cielo Falso de estructura de perfiles de 3 5/8" lámina galvanizada #26 @0.40 m separación máx., paneles de 12.7mm de tablayeso resistente a la humedad junta encintada, pasteada y lijada. toda la superficie vista pintada con una mano de pintura base y acabada con pintura epóxica | 115 | M2 | 70 | 8050
5.02 | Suministro e instalación de Cielo Falso, losetas de fibrocemento de 2'x4' de 6 mm de espesor, color blanco, perfilería de aluminio tipo pesado, suspendido con alambre galvanizado N°14 entorchado, incluye arriostramiento sismo resistente a cada 2.40 m A.S. | 15 | M2 | 35 | 525
5.03 | Suministro e instalación de Fascia y Cornisa a instalar, forro de lámina metálica compuesta de una hoja de zinc aluminio calibre 24; cornisa tabla cemento, estructura hierro cuadrado 1" x 1" chapa 16 @0.60 m máximo. | 50 | M | 90 | 4500
6 | VENTANAS |  |  |  |  | 1222.2
6.01 | (V-1) Suministro e instalación de Ventanas (2.00 m x 1.20 m) de manguetería aluminio tipo pesado anodizado al natural, ambos vidrios corredizos color bronce laminado de 6 mm. | 4.8 | M2 | 210 | 1008
6.02 | (V-2) Suministro e instalación de Ventanas (0.85 m x 1.20 m) de manguetería aluminio tipo pesado anodizado al natural, ambos vidrios corredizos color bronce laminado de 6 mm. | 1.02 | M2 | 210 | 214.2
7 | PUERTAS |  |  |  |  | 3350
7.01 | (P-1) Suministro e instalación de Puerta de Madera (2.10 m x 1.00 m) con visor de vidrio fijo laminado de 6 mm según detalle planos, estructura de cedro y doble forro de madera laminada incluye banack clase "b" de 1/4" incluye mocheta de 1" de espesor chapa de palanca de uso pesado, tres bisagras tipo alcayate de 4", tope al piso y aplicación de pintura de esmalte con soplete color blanco. | 2 | U | 650 | 1300
7.02 | (P-2) Suministro e instalación de Puerta de Madera (2.10 m x 1.00 m) estructura de cedro y doble forro de madera laminada incluye banack clase "b" de 1/4" incluye mocheta de 1" de espesor chapa de palanca de uso pesado, tres bisagras tipo alcayate de 4", tope al piso y aplicación de pintura de esmalte con soplete. | 3 | U | 450 | 1350
7.03 | (P-3) Suministro e instalación de Puerta de Madera (2.10 m x 1.00 m) corrediza (reubicadas), estructura de cedro y doble forro de madera laminada banack clase "b" de 1/4", visor de marco de aluminio tipo pesado anodizado natural con vidrio fijo laminado de 6 mm sujeto al marco con empaque de neopreno, aplicación de pintura de esmalte con soplete, riel superior de acero inoxidable sujeto a estructura de división y rodos de acero inoxidable sujetos a estructura de puerta, superior e inferior detalles en planos. | 1 | U | 700 | 700
8 | SEÑALÉTICA |  |  |  |  | 720
8.01 | Suministro y colocación de Señal de RIESGO ELÉCTRICO. Ver detalle en planos y especificaciones técnicas. | 1 | U | 45 | 45
8.02 | Suministro y colocación de Señal de RIESGO BIOLOGICO. Ver detalle en planos y especificaciones técnicas. | 6 | U | 45 | 270
8.03 | Suministro y colocación de Señal de PROHIBIDO FUMAR. Ver detalle en planos y especificaciones técnicas. | 1 | U | 45 | 45
8.04 | Suministro y colocación de SERVICIOS SANITARIOS. Ver detalle en planos y especificaciones técnicas. | 1 | U | 45 | 45
8.05 | Suministro y colocación de Señal de SALIDA DE EMERGENCIA. Ver detalle en planos y especificaciones técnicas. | 2 | U | 45 | 90
8.06 | Suministro y colocación de Señal RUTA DE EVACUACIÓN. Ver detalle en planos y especificaciones técnicas. | 3 | U | 45 | 135
8.07 | Suministro y colocación de Señal EXTINTOR. Ver detalle en planos y especificaciones técnicas. | 2 | U | 45 | 90
9 | MUEBLES FIJOS |  |  |  |  | 4000
9.01 | Suministro e instalación de MUEBLE MF-01. Ver detalle en planos. | 1 | U | 1000 | 1000
9.02 | Suministro e instalación de MUEBLE MF-02. Ver detalle en planos. | 1 | U | 1200 | 1200
9.03 | Suministro e instalación de MUEBLE MF-03. Ver detalle en planos. | 1 | U | 1800 | 1800
10 | INSTALACIONES HIDRÁULICAS |  |  |  |  | 2300.79
10.01 | AGUA POTABLE
10.01.01 | Suministro e Instalación Tuberías de PVC ø 1/2" 315 PSI JC SDR 13.5, incluye accesorios y niples de acero galvanizado para paso de tuberías en pared hacia los artefactos sanitarios. | 8 | M | 8 | 64
10.01.02 | Suministro e Instalación Tuberías de PVC ø 3/4" 250 PSI JC SDR 17, incluye accesorios, excavacion y compactacion. | 12 | M | 20 | 240
10.01.03 | Suministro e Instalación Tuberías de PVC ø 1" 250 PSI JC SDR 17, incluye accesorios, excavacion y compactacion. | 8 | M | 30 | 240
10.02 | AGUAS NEGRAS
10.02.01 | Suministro e Instalación de Tuberías de ø 2" 125 PSI JC, incluye accesorios, trazo y todo lo necesario para dejar completamente conectados los artefactos sanitarios. Incluye Suministro e Instalación de Sifones en los puntos sugeridos, excavacion y compactacion. | 8 | M | 14 | 112
10.02.02 | Suministro e Instalación de Tuberías de ø 4" 125 PSI JC, incluye accesorios, trazo y todo lo necesario para dejar completamente conectados los artefactos sanitarios. Incluye Suministro e Instalación de Sifones en los puntos sugeridos, excavacion y compactacion. | 12 | M | 40 | 480
10.02.03 | Construcción de cajas de registro de aguas negras 0.40x0.40m interno con tapadera de concreto de 5 cm de espesor con manecillas profundidad máxima estimada de 0.45 m | 1 | U | 350 | 350
10.03 | ARTEFACTOS SANITARIOS Y EQUIPOS
10.03.01 | Suministro e Instalacion de lavamanos cerámico con pedestal, grifo metálico monocromado de 1/4 de giro horizontal, incluye instalación y accesorios. | 1 | U | 214.79 | 214.79
10.03.02 | Suministro e instalación de Inodoro losa vitrificada, con tecnología HET (High Efficiency Toilet), artefactos de alta eficiencia, conexión posterior, para uso con fluxómetro. Debe incluir todos los accesorios necesarios para su instalación y funcionamiento. | 1 | U | 600 | 600
| COSTO TOTAL DEL PROYECTO; INCLUYE COSTO DIRECTO, COSTO INDIRECTO E IVA |  |  |  |  | 55038.99

## UNIDAD DE SALUD (hidden)
PRESUPUESTO
“MODULO DE LA UNIDAD DE SALUD DE JUCUAPA"
PARTIDA | DESCRIPCIÓN | CANTIDAD | UNIDAD | PRECIO UNITARIO | SUB TOTAL | TOTAL
1 | DESMONTAJES Y DEMOLICIONES |  |  |  |  | 15405
1.01 | (D-1) Desmontaje de Muebles fijos, incluye todo accesorios y desalojo. | 2 | U | 80 | 160
1.02 | (D-2) Desmontaje de lavamanos, incluye todo accesorios y desalojo. | 6 | U | 35 | 210
1.03 | (D-3) Desmontaje de Artefactos Sanitarios, incluye todo accesorios y desalojo. | 8 | U | 30 | 240
1.04 | (D-4) Desmontaje de Equipo de Aire Acondicionado, incluye todo accesorios y desalojo. | 2 | U | 400 | 800
1.05 | (D-5) Desmontaje de puertas, incluye todo accesorios y desalojo. | 5 | U | 40 | 200
1.06 | (D-6) Desmontaje de ventana y defensa metálica, incluye desalojo. | 24 | U | 35 | 840
1.07 | Demolición de pared de mampostería, incluye desalojo. | 25 | M2 | 15 | 375
1.08 | Demolicion de pared liviana, incluye desalojo. | 18 | M2 | 20 | 360
1.09 | Demolición de enchape existente, incluye desalojo. | 8 | M2 | 10 | 80
1.1 | Demolición de piso y zocalo existente, incluye desalojo. | 410 | M2 | 12 | 4920
1.11 | Sellado de tuberias, según se indica en planos. | 1 | SG | 60 | 60
1.12 | Remoción de pintura y escarificado en pared para preparación de repello y afinado | 1640 | M2 | 4 | 6560
1.13 | Desmontaje de todas las instalaciones eléctricas existentes, incluye desalojo. | 1 | SG | 600 | 600
2 | DIVISIONES LIVIANAS |  |  |  |  | 3825
2.01 | Suministro e instalación de división de pared seca de paneles de tabla cemento de 1/2” laminado con una malla de fibra de vidrio polimerizada y forrada en ambas caras resistente al fuego con estructura de bastidores metálicos perfiles de 3 5/8" lámina galvanizada #26, con canales de amarre; incluye el empastado con mortero premezclado, tratamiento y sellado de juntas. Altura hasta cielo falso. | 51 | M2 | 75 | 3825
3 | PISOS |  |  |  |  | 18350
3.01 | Suministro e instalación de porcelanato antideslizante de 0.60 m x 0.60 m PI-III, acabado mate color a especificarse a instalar en base de concreto según especificación técnica, incluye zócalo de 10 cm de la misma calidad. | 390 | M2 | 45 | 17550
3.02 | Suministro e instalación de piso cerámico antiderrapante de 0.20 m x 0.20 m a instalar en base de concreto según especificación técnica. | 20 | M2 | 40 | 800
4 | ACABADOS |  |  |  |  | 19942
4.01 | (Código 1, 2, 3, 5 y 7) Suministro y aplicación de dos manos de pintura primera calidad, tipo esmalte base agua resistente a la corrosión, químicos, impacto, abrasión y resistente a la oxidación superficial, incluye curado y base. Ver detalle de pintura en paredes exteriores; incluyendo cuadrados de puertas y ventanas. | 1650 | M2 | 9 | 14850
4.02 | (Código 4, 6 y 8) Suministro y aplicación de dos manos de pintura epóxica antibacterial, incluyendo cuadrados de puertas y ventanas. Incluye curado, base y elaboración de curva sanitaria. | 175 | M2 | 22 | 3850
4.03 | (Código 5) Suministro e instalación de Enchape de ceramica de 0.20 m x 0.30 m; incluyendo cuadrados de puertas y ventanas. | 46 | M2 | 27 | 1242
5 | CIELOS FALSOS |  |  |  |  | 26315
5.01 | Suministro e instalación de Cielo Falso, losetas de fibrocemento de 2'x4' de 6 mm de espesor, color blanco, perfilería de aluminio tipo pesado, suspendido con alambre galvanizado N°14 entorchado, incluye arriostramiento sismo resistente a cada 2.40 m A.S. | 285 | M2 | 35 | 9975
5.02 | Suministro e instalación de Cielo Falso de PVC de 25 cm de ancho y longitud de 6.00m. color blanco mate, con entramado oculto de estructura metálica galvanizada, fijado a estructura de techo, con arriostramiento sísmico no mayor a 2.00 m. | 125 | M2 | 40 | 5000
5.03 | Suministro e instalación de Fascia y Cornisa a instalar, forro de lámina metálica compuesta de una hoja de zinc aluminio calibre 24; cornisa tabla cemento, estructura hierro cuadrado 1" x 1" chapa 16 @0.60 m máximo. | 126 | M | 90 | 11340
6 | VENTANAS |  |  |  |  | 17343.24
6.01 | (V-1) Suministro e instalación de Ventanas (4.80 m x 1.50 m) con abertura tipo proyectable de marco de mangueteria de aluminio sistema deluxe tipo pesado anodizado al natural con celosía de vidrio polarizado bronce de 6 mm con operador tipo manivela. | 28.8 | M2 | 188 | 5414.4
6.02 | (V-2) Suministro e instalación de Ventanas (4.8 m x 1.20 m) con abertura tipo proyectable de marco de mangueteria de aluminio sistema deluxe tipo pesado anodizado al natural con celosía de vidrio polarizado bronce de 6 mm con operador tipo manivela. | 23.04 | M2 | 188 | 4331.52
6.03 | (V-3) Suministro e instalación de Ventanas (2.85 m x 1.20 m) con abertura tipo proyectable de marco de mangueteria de aluminio sistema deluxe tipo pesado anodizado al natural con celosía de vidrio polarizado bronce de 6 mm con operador tipo manivela. | 10.26 | M2 | 188 | 1928.88
6.04 | (V-4) Suministro e instalación de Ventanas (3.85 m x 1.20 m) con abertura tipo proyectable de marco de mangueteria de aluminio sistema deluxe tipo pesado anodizado al natural con celosía de vidrio polarizado bronce de 6 mm con operador tipo manivela. | 4.62 | M2 | 188 | 868.56
6.05 | (V-5) Suministro e instalación de Ventanas (3.25 m x 1.20 m) con abertura tipo proyectable de marco de mangueteria de aluminio sistema deluxe tipo pesado anodizado al natural con celosía de vidrio polarizado bronce de 6 mm con operador tipo manivela. | 3.9 | M2 | 188 | 733.2
6.06 | (V-6) Suministro e instalación de Ventanas (1.80 m x 1.20 m) con abertura tipo proyectable de marco de mangueteria de aluminio sistema deluxe tipo pesado anodizado al natural con celosía de vidrio polarizado bronce de 6 mm con operador tipo manivela. | 4.32 | M2 | 188 | 812.16
6.07 | (V-7) Suministro e instalación de Ventanas (1.80 m x 1.50 m) con abertura tipo proyectable de marco de mangueteria de aluminio sistema deluxe tipo pesado anodizado al natural con celosía de vidrio polarizado bronce de 6 mm con operador tipo manivela. | 2.7 | M2 | 188 | 507.6
6.08 | (V-8) Suministro e instalación de Ventanas (2.10 m x 1.50 m) con abertura tipo proyectable de marco de mangueteria de aluminio sistema deluxe tipo pesado anodizado al natural con celosía de vidrio polarizado bronce de 6 mm con operador tipo manivela. | 3.15 | M2 | 188 | 592.2
6.09 | (V-9) Suministro e instalación de Ventanas (4.80 m x 0.60 m) con abertura tipo proyectable de marco de mangueteria de aluminio sistema deluxe tipo pesado anodizado al natural con celosía de vidrio polarizado bronce de 6 mm con operador tipo manivela. | 5.76 | M2 | 188 | 1082.88
6.1 | (V-10) Suministro e instalación de Ventanas (1.80 m x 0.60 m) con abertura tipo proyectable de marco de mangueteria de aluminio sistema deluxe tipo pesado anodizado al natural con celosía de vidrio polarizado bronce de 6 mm con operador tipo manivela. | 1.08 | M2 | 188 | 203.04
6.11 | (V-11) Suministro e instalación de Ventanas (1.00 m x 0.60 m) con abertura tipo proyectable de marco de mangueteria de aluminio sistema deluxe tipo pesado anodizado al natural con celosía de vidrio polarizado bronce de 6 mm con operador tipo manivela. | 0.6 | M2 | 188 | 112.8
6.12 | (V-12) Suministro e instalación de Ventanas (1.00 m x 1.20 m) de guillotina de un cuerpo, vidrio sencillo de 6 mm polarizado, estructura de marco de aluminio tipo pesado anodizado color bronce; cuerpo inferior que se abre hacia arriba y cuerpo superior fijo, herrajes y accesorios para uso pesado. | 3.6 | M2 | 210 | 756
7 | PUERTAS |  |  |  |  | 5000
7.01 | (P-1) Puerta de Madera Existente a reparar (2.40 m x 0.95 m), incluye: mochetas, bisagras tipo cápsula, cambio de chapa a tipo palanca; lijado y limpieza para aplicación de pintura de esmalte con soplete, color a definir en la obra con la supervisión. | 10 | U | 120 | 1200
7.02 | (P-2) Puerta de Madera Existente a reparar (2.40 m x 0.80 m), incluye: mochetas, bisagras tipo cápsula, cambio de chapa a tipo palanca; lijado y limpieza para aplicación de pintura de esmalte con soplete, color a definir en la obra con la supervisión. | 5 | U | 120 | 600
7.03 | (P-3) Puerta de Metálica Existente a reparar (2.00 m x 0.80 m), incluye: cambio de chapa o pasadores, mochetas, bisagras tipo cápsula, lijado y limpieza para aplicación de pintura de esmalte con soplete, color a definir en la obra con la supervisión. | 6 | U | 150 | 900
7.04 | (P-4) Puerta de Metálica Existente a reparar (2.20 m x 1.65 m), incluye: cambio de chapa o pasadores, mochetas, bisagras tipo cápsula, lijado y limpieza para aplicación de pintura de esmalte con soplete, color a definir en la obra con la supervisión. | 1 | U | 150 | 150
7.05 | (P-5) Puerta de Metálica Existente a reparar (2.20 m x 2.80 m), incluye: cambio de chapa o pasadores, mochetas, bisagras tipo cápsula, lijado y limpieza para aplicación de pintura de esmalte con soplete, color a definir en la obra con la supervisión. | 1 | U | 150 | 150
7.06 | (P-6) Suministro e instalación de Puerta Metálica (2.40 m x 1.00 m) de una hoja de lámina de ho.1/16" doble forro, refuerzo de tubo de hierro de 1" x 2" chapa 14 y contramarco mocheta de pletinas de 2 1/4" x 1/8" y 1" x 1 /8" soldadas en ángulo, tres bisagras tipo cápsula de 5/8" x 5", aplicación de pintura de esmalte con soplete. | 1 | U | 650 | 650
7.07 | (P-7) Suministro e instalación de Puerta de Madera (2.40 m x 1.00 m) estructura de cedro y doble forro de madera laminada incluye banack clase "b" de 1/4" incluye mocheta de 1" de espesor chapa de palanca de uso pesado, tres bisagras tipo alcayate de 4", tope al piso y aplicación de pintura de esmalte con soplete. | 3 | U | 450 | 1350
8 | SEÑALÉTICA |  |  |  |  | 1665
8.01 | Suministro y colocación de Rótulos acrílicos para identificación de todas las áreas. Ver detalle en planos y especificaciones técnicas. | 23 | U | 45 | 1035
8.02 | Suministro y colocación de Señal de RIESGO ELÉCTRICO. Ver detalle en planos y especificaciones técnicas. | 1 | U | 45 | 45
8.03 | Suministro y colocación de Señal de RIESGO BIOLOGICO. Ver detalle en planos y especificaciones técnicas. | 1 | U | 45 | 45
8.04 | Suministro y colocación de Señal de PROHIBIDO FUMAR. Ver detalle en planos y especificaciones técnicas. | 1 | U | 45 | 45
8.05 | Suministro y colocación de SERVICIOS SANITARIOS. Ver detalle en planos y especificaciones técnicas. | 2 | U | 45 | 90
8.06 | Suministro y colocación de Señal de SALIDA DE EMERGENCIA. Ver detalle en planos y especificaciones técnicas. | 1 | U | 45 | 45
8.07 | Suministro y colocación de Señal RUTA DE EVACUACIÓN. Ver detalle en planos y especificaciones técnicas. | 6 | U | 45 | 270
8.08 | Suministro y colocación de Señal EXTINTOR. Ver detalle en planos y especificaciones técnicas. | 2 | U | 45 | 90
9 | MUEBLES FIJOS |  |  |  |  | 13200
9.01 | Suministro e instalación de MUEBLE MF-01. Ver detalle en planos. | 10 | U | 1000 | 10000
9.02 | Suministro e instalación de MUEBLE MF-02. Ver detalle en planos. | 1 | U | 3200 | 3200
10 | INSTALACIONES HIDRÁULICAS |  |  |  |  | 3320.79
10.01 | AGUA POTABLE
10.01.01 | Suministro e Instalación Tuberías de PVC ø 1/2" 315 PSI JC SDR 13.5, incluye accesorios y niples de acero galvanizado para paso de tuberías en pared hacia los artefactos sanitarios. | 12 | M | 8 | 96
10.01.02 | Suministro e Instalación Tuberías de PVC ø 3/4" 250 PSI JC SDR 17, incluye accesorios, excavacion y compactacion. | 10 | M | 20 | 200
10.01.03 | Suministro e Instalación Tuberías de PVC ø 1" 250 PSI JC SDR 17, incluye accesorios, excavacion y compactacion. | 20 | M | 30 | 600
10.02 | AGUAS NEGRAS
10.02.01 | Suministro e Instalación de Tuberías de ø 2" 125 PSI JC, incluye accesorios, trazo y todo lo necesario para dejar completamente conectados los artefactos sanitarios. Incluye Suministro e Instalación de Sifones en los puntos sugeridos, excavacion y compactacion. | 15 | M | 14 | 210
| Suministro e Instalación de Tuberías de ø 3" 125 PSI JC, incluye accesorios, trazo y todo lo necesario para dejar completamente conectados los artefactos sanitarios. Incluye Suministro e Instalación de Sifones en los puntos sugeridos, excavacion y compactacion. | 10 | M | 25 | 250
10.02.02 | Suministro e Instalación de Tuberías de ø 4" 125 PSI JC, incluye accesorios, trazo y todo lo necesario para dejar completamente conectados los artefactos sanitarios. Incluye Suministro e Instalación de Sifones en los puntos sugeridos, excavacion y compactacion. | 20 | M | 40 | 800
10.02.03 | Construcción de cajas de registro de aguas negras 0.40x0.40m interno con tapadera de concreto de 5 cm de espesor con manecillas profundidad máxima estimada de 0.45 m | 1 | U | 350 | 350
10.03 | ARTEFACTOS SANITARIOS Y EQUIPOS
10.03.01 | Suministro e Instalacion de lavamanos cerámico con pedestal, grifo metálico monocromado de 1/4 de giro horizontal, incluye instalación y accesorios. | 1 | U | 214.79 | 214.79
10.03.02 | Suministro e instalación de Inodoro losa vitrificada, con tecnología HET (High Efficiency Toilet), artefactos de alta eficiencia, conexión posterior, para uso con fluxómetro. Debe incluir todos los accesorios necesarios para su instalación y funcionamiento. | 1 | U | 600 | 600
| COSTO TOTAL DEL PROYECTO; INCLUYE COSTO DIRECTO, COSTO INDIRECTO E IVA |  |  |  |  | 124366.03

## OBRA EXTERIOR (hidden)
PRESUPUESTO
“OBRA EXTERIOR DE LA UNIDAD DE SALUD DE JUCUAPA"
PARTIDA | DESCRIPCIÓN | CANTIDAD | UNIDAD | PRECIO UNITARIO | SUB TOTAL | TOTAL
1 | DESMONTAJES Y DEMOLICIONES |  |  |  |  | 15860
1.01 | Desmontaje de malla ciclón y demolición de pretiles de tapial perimetral, incluye portones de acceso y el desalojo; limpieza de aceras; para preparación de nuevo tapial según planos y detalles. | 95 | M | 40 | 3800
1.02 | Desmontaje de verja metálica, incluye desalojo. | 95 | M | 18 | 1710
1.03 | Demolición de Modulo de Cafetería, incluye desalojo. | 1 | SG | 800 | 800
1.04 | Demolición de piso tipo acera existente, incluye desalojo. | 400 | M2 | 12 | 4800
1.05 | Excavación masiva, incluye desalojo | 250 | M3 | 15 | 3750
1.06 | (D-1) Desmontaje de cubierta de techo en acceso a modulo; incluye: estructura de techo, vigas polines, columnas, instalaciones eléctricas y desalojo de material. | 1 | SG | 600 | 600
1.07 | (D-2) Desmontaje de módulo de lavamanos, incluye estructura metálica, tanque, lavamanos (sellado de tubería) y desalojo. | 1 | SG | 400 | 400
2 | INTERVENCIONES |  |  |  |  | 301203.28
2.01 | Reparación de caseta de bombeo de la cisterna: Paredes: resane y remoción de pintura existente para aplicación de dos manos de pintura primera calidad, tipo esmalte base agua resistente a la corrosión, químicos, impacto, abrasión y resistente a la oxidación superficial interior y exterior. Puertas: reparación de puerta metálica, nivelación, limpieza, lijado, pasadores, chapa, bisagras; aplicación de dos manos de pintura de anticorrosivo de diferente color y acabado final con una mano de esmalte semibrillante o semi mate aplicado con soplete. Techo: desmontaje de cubierta para preparación de cubierta nueva de lámina de aluminio y zinc calibre 24, incluye nivelaciones y reparaciones de estructura metálica. Acera: demolición de acera perimetral y preparación de nueva en área de caseta. Instalación hidráulica: sustitución de piezas en mal estado. | 1 | SG | 1200 | 1200
2.02 | Reparación de torre de tanque elevado: Tratamiento de la estructura metálica: limpieza, lijado, aplicación de base de dos manos (mínimo) de anticorrosivo de diferente color y una mano (mínimo) de esmalte como acabado, reparación de instalación hidráulica: sustitución de piezas en mal estado. | 1 | SG | 950 | 950
2.03 | Jardinizacion: incluye poda de árboles arbusto, limpieza, preparación de suelo para siembra de plantas, arbustos para paisajismo, (en todas las áreas verdes de unidad de salud). | 1 | SG | 625 | 625
1.06 | (D-6) Desmontaje de ventana y defensa metálica, incluye desalojo. | 24 | U | 35 | 840
1.07 | Demolición de pared de mampostería, incluye desalojo. | 25 | M2 | 15 | 375
1.08 | Demolicion de pared liviana, incluye desalojo. | 18 | M2 | 20 | 360
1.09 | Demolición de enchape existente, incluye desalojo. | 8 | M2 | 10 | 80
1.1 | Demolición de piso y zocalo existente, incluye desalojo. | 410 | M2 | 12 | 4920
1.11 | Sellado de tuberias, según se indica en planos. | 1 | SG | 60 | 60
1.12 | Remoción de pintura y escarificado en pared para preparación de repello y afinado | 1640 | M2 | 4 | 6560
1.13 | Desmontaje de todas las instalaciones eléctricas existentes, incluye desalojo. | 1 | SG | 600 | 600
3 | PISOS |  |  |  |  | 66260
3.01 | (Código 1) Suministro e instalación de adoquín rectangular 20 cm x 10 cm x 10 cm, acabado color negro en franjas cada 1.50 mm y suministro e instalación de pavimento de concreto estampado entre franjas de adoquín, acabado color gris claro, con corte de junta cada 3.00 m, sobre base de suelo cemento, según detalle. | 150 | M2 | 62 | 9300
3.02 | (Código 2) Suministro e instalación de piso de adoquín ecológico de 0.44 m x 0.44 m x 0.10 m, al natural, colocado sobre cama de arena de 0.10 m de espesor, sobre base de suelo cemento, según detalle. | 890 | M2 | 64 | 56960
| Elaboracion de pretil de bloque de concreto 10 cm x 20 cm x 40 cm con refuerzo vertical varilla #3 @0.60m, conformación de aristas en la parte superior y acabado repellado. | 250 | M | 35 | 8750
| (Código 3) Conformación de aceras perimetrales y exteriores de concreto tipo pavimento moldeado en sitio de f'c 140 kg/cm2 de 0.05 m de espesor expuesto al natural. Sobre base de piedra cuarta de 0.15 m de espesor. | 300 | M2 | 60 | 18000
| (Código 4) Conformación de rampas interiores y exteriores de concreto tipo pavimento moldeado en sitio de f'c 140 kg/cm2 de 0.05 m de espesor con acabado tipo estriado de 0.02 m, sobre base de piedra cuarta de 0.15 m de espesor. | 20 | M2 | 85 | 1700
| (Código 5) Suministro y colocación de grama San Agustín, incluye tierra negra. | 1900 | M2 | 12 | 22800
| (MC-1) MURO DE CONTENCION HASTA H = 4.0 M |  |  |  | 14679.78
| Excavación para fundaciones, incluye desalojo | 101.1 | M3 | 15 | 1516.5
| Relleno soleras de fundación, compactados con material selecto, compactado al 95% | 90 | M3 | 14.93 | 1343.7
| Relleno soleras de fundación, compactados con suelo cemento 20:1, compactado al 95% | 3.7 | M3 | 65 | 240.5
| Zapata corrida 2.60 m x 0.40 m, f´c= 210 kg/cm2, ver detalle y dimensiones en planos, incluye el suministro del acero de refuerzo, hechura y colocación de la armaduría, moldeado y desmoldado, el suministro del concreto, colocado y curado. | 7.07 | M | 624 | 4411.68
| Pared de mampostería reforzada de bloque de concreto tipo stretcher de 0.2x0.40x0.20 m, (60 cm de espesor) incluye elaboración de soleras intermedias, nervios, arriostramiento sísmico . Ver detalle de refuerzos verticales y horizontales. | 15.6 | M2 | 265 | 4134
| Pared de mampostería reforzada de bloque de concreto tipo stretcher de 0.2x0.40x0.20 m, (40 cm de espesor) incluye elaboración de soleras intermedias, nervios, arriostramiento sísmico . Ver detalle de refuerzos verticales y horizontales. | 9.9 | M2 | 185 | 1831.5
| Pared de mampostería reforzada de bloque de concreto tipo stretcher de 0.2x0.40x0.20 m, (20 cm de espesor) incluye elaboración de soleras intermedias, nervios, arriostramiento sísmico . Ver detalle de refuerzos verticales y horizontales. | 7.07 | M2 | 105 | 742.35
| Estructura para malla en tapiales de 1.80 m de alto: tubos verticales de 2"@ 2.0 m, de 1.8 m de longitud, 2 tubos horizontales de 1 1/4" y tubo de 2" de forma diagonal al inicio y final de cada cambio de direccion o cada 10 m, tubo de 2" en los contrafuertes. Para murete con malla ciclon #9. | 7.07 | M | 65 | 459.55
| (MC-2) MURO DE CONTENCION HASTA H = 3.0 M |  |  |  | 12685.09
| Excavación para fundaciones, incluye desalojo | 81 | M3 | 15 | 1215
| Relleno soleras de fundación, compactados con material selecto, compactado al 95% | 70.2 | M3 | 14.93 | 1048.09
| Relleno soleras de fundación, compactados con suelo cemento 20:1, compactado al 95% | 3.6 | M3 | 65 | 234
| Zapata corrida 2.00 m x 0.40 m, f´c= 210 kg/cm2, ver detalle y dimensiones en planos, incluye el suministro del acero de refuerzo, hechura y colocación de la armaduría, moldeado y desmoldado, el suministro del concreto, colocado y curado. | 9 | M | 480 | 4320
| Pared de mampostería reforzada de bloque de concreto tipo stretcher de 0.2x0.40x0.20 m, (60 cm de espesor) incluye elaboración de soleras intermedias, nervios, arriostramiento sísmico . Ver detalle de refuerzos verticales y horizontales. | 9 | M2 | 265 | 2385
| Pared de mampostería reforzada de bloque de concreto tipo stretcher de 0.2x0.40x0.20 m, (40 cm de espesor) incluye elaboración de soleras intermedias, nervios, arriostramiento sísmico . Ver detalle de refuerzos verticales y horizontales. | 12.6 | M2 | 185 | 2331
| Pared de mampostería reforzada de bloque de concreto tipo stretcher de 0.2x0.40x0.20 m, (20 cm de espesor) incluye elaboración de soleras intermedias, nervios, arriostramiento sísmico . Ver detalle de refuerzos verticales y horizontales. | 5.4 | M2 | 105 | 567
| Estructura para malla en tapiales de 1.80 m de alto: tubos verticales de 2"@ 2.0 m, de 1.8 m de longitud, 2 tubos horizontales de 1 1/4" y tubo de 2" de forma diagonal al inicio y final de cada cambio de direccion o cada 10 m, tubo de 2" en los contrafuertes. Para murete con malla ciclon #9. | 9 | M | 65 | 585
| (MC-3) MURO DE CONTENCION HASTA H = 2.0 M |  |  |  | 8662.09
| Excavación para fundaciones, incluye desalojo | 49.5 | M3 | 15 | 742.5
| Relleno soleras de fundación, compactados con material selecto, compactado al 95% | 41.6 | M3 | 14.93 | 621.09
| Relleno soleras de fundación, compactados con suelo cemento 20:1, compactado al 95% | 2.9 | M3 | 65 | 188.5
| Zapata corrida 1.59 m x 0.35 m, f´c= 210 kg/cm2, ver detalle y dimensiones en planos, incluye el suministro del acero de refuerzo, hechura y colocación de la armaduría, moldeado y desmoldado, el suministro del concreto, colocado y curado. | 9 | M | 340 | 3060
| Pared de mampostería reforzada de bloque de concreto tipo stretcher de 0.2x0.40x0.20 m, (40 cm de espesor) incluye elaboración de soleras intermedias, nervios, arriostramiento sísmico . Ver detalle de refuerzos verticales y horizontales. | 12.6 | M2 | 185 | 2331
| Pared de mampostería reforzada de bloque de concreto tipo stretcher de 0.2x0.40x0.20 m, (20 cm de espesor) incluye elaboración de soleras intermedias, nervios, arriostramiento sísmico . Ver detalle de refuerzos verticales y horizontales. | 10.8 | M2 | 105 | 1134
| Estructura para malla en tapiales de 1.80 m de alto: tubos verticales de 2"@ 2.0 m, de 1.8 m de longitud, 2 tubos horizontales de 1 1/4" y tubo de 2" de forma diagonal al inicio y final de cada cambio de direccion o cada 10 m, tubo de 2" en los contrafuertes. Para murete con malla ciclon #9. | 9 | M | 65 | 585
| (MC-4) MURO DE CONTENCION HASTA H = 1.0 M |  |  |  | 6304.53
| Excavación para fundaciones, incluye desalojo | 27 | M3 | 15 | 405
| Relleno soleras de fundación, compactados con material selecto, compactado al 95% | 21 | M3 | 14.93 | 313.53
| Relleno soleras de fundación, compactados con suelo cemento 20:1, compactado al 95% | 2.4 | M3 | 65 | 156
| Zapata corrida 0.80 m x 0.30 m, f´c= 210 kg/cm2, ver detalle y dimensiones en planos, incluye el suministro del acero de refuerzo, hechura y colocación de la armaduría, moldeado y desmoldado, el suministro del concreto, colocado y curado. | 15 | M | 150 | 2250
| Pared de mampostería reforzada de bloque de concreto tipo stretcher de 0.2x0.40x0.20 m, (20 cm de espesor) incluye elaboración de soleras intermedias, nervios, arriostramiento sísmico . Ver detalle de refuerzos verticales y horizontales. | 21 | M2 | 105 | 2205
| Estructura para malla en tapiales de 1.80 m de alto: tubos verticales de 2"@ 2.0 m, de 1.8 m de longitud, 2 tubos horizontales de 1 1/4" y tubo de 2" de forma diagonal al inicio y final de cada cambio de direccion o cada 10 m, tubo de 2" en los contrafuertes. Para murete con malla ciclon #9. | 15 | M | 65 | 975
20.05 | CERCO TAPIAL |  |  |  | 26457.56
| Excavación para fundaciones, incluye desalojo | 45.6 | M3 | 15 | 684
| Relleno soleras de fundación, compactados con material selecto, compactado al 95% | 19.2 | M3 | 14.93 | 286.66
| Relleno soleras de fundación, compactados con suelo cemento 20:1, compactado al 95% | 14.4 | M3 | 65 | 936
| Solera corrida 0.40 m x 0.25 m. f´c= 210 kg/cm2, refuerzo 4#3 y estribo 2 @ 15 cm. | 110 | M | 50.16 | 5517.6
| Elaboración de murete de 0.80 m de alto, de mampostería reforzada de bloque de concreto tipo stretcher de 0.15x0.40x0.20 m, incluye elaboración de soleras intermedias, nervios. Según detalle de planos. | 110 | M | 61.25 | 6737.5
| Estructura para malla en tapiales de 1.80 m de alto: tubos verticales de 2"@ 2.0 m, de 1.8 m de longitud, 2 tubos horizontales de 1 1/4" y tubo de 2" de forma diagonal al inicio y final de cada cambio de direccion o cada 10 m, tubo de 2" en los contrafuertes. Para murete con malla ciclon #9. | 110 | M | 50.53 | 5558.3
| Elaboración de murete de 0.80 m de alto, de mampostería reforzada de bloque de concreto tipo stretcher de 0.15x0.40x0.20 m, incluye elaboración de soleras intermedias, nervios. Según detalle de planos. | 110 | M | 61.25 | 6737.5
7 | PUERTAS |  |  |  |  | 10601.24
7.01 | (P-1) Suministro e instalación de Puerta Metálica (2.00 m x 2.00 m) marco de tubo estructural, 2"x1" chapa 14; marcos intermedios de tubo estructural de 2x1" chapa 14. incluye portacandado, haladera, pasador de piso, bisagras tipo capsulas, pintura anticorrosiva a dos manos y acabado pintura de aceite a dos manos, color a elección de propietario. Contamarco de tubo estructural de 2x2"mismo acabados de pintura que puerta. | 1 | U | 1250 | 1250
7.02 | (P-2) Suministro e instalación de Puerta Metálica (2.20 m x 3.55 m) marco de tubo estructural cuadrado 1 1/2", contramarco cuadrado de 1" chapa 14, electromalla lisa calibre 9/9; fijada a contramarco con ángulo de 1" x1/8", incluye porta candado con argolla, haladera, pasador de piso, bisagras tipo capsulas, pintura anticorrosiva a dos manos y acabado pintura de aceite a dos manos, color a elección de propietario | 1 | U | 1600 | 1600
20.03 | CASETA DE VIGILANCIA |  |  |  | 3875.62
20.03.01 | Excavación para fundaciones y piso, incluye desalojo | 7.41 | M3 | 12.38 | 91.74
20.03.02 | Relleno soleras de fundación, compactados con material selecto, compactado al 95% | 5.69 | M3 | 14.93 | 84.95
20.03.03 | Relleno soleras de fundación, compactados con suelo cemento 20:1, compactado al 95% | 0.94 | M3 | 52.21 | 49.08
20.03.04 | Solera de fundacion para caseta 20x30 cm, f´c= 210 kg/cm2, ref 4#4, estribos #2 @15 cm. | 0.78 | M3 | 381.99 | 297.95
20.03.05 | Pared de mampostería reforzada de bloque de concreto tipo stretcher de 0.15x0.40x0.20 m, incluye elaboración de soleras intermedias, nervios, cargaderos. Ver detalle de refuerzos verticales y horizontales, arriostramiento antisísmico y juntas | 26.1 | M2 | 42.14 | 1099.85
20.03.06 | Suministro e instalación de Polín P-1 (perfil C de 4"x2" chapa 14), según detalle en planos y pintura según especificación técnica | 4 | M | 17.9 | 71.6
20.03.07 | Suministro e instalación de cubierta de lámina metalica de aluminio y zinc 24 | 6.3 | M2 | 20.89 | 131.61
20.03.08 | Suministro e instalación de cielo de loseta de fibrocemento de 2'x4' de 6mm de espesor, reticulado color blanco perfilería de aluminio tipo pesado, suspendido con alambre galvanizado N°14 entorchado, incluye arriostramiento sismo resistente a cada 2.40 m A.S. | 6 | M2 | 30.58 | 183.48
20.03.09 | Base de concreto de 7 cm de espesor para colocación de ceramica, resistencia del concreto de f’c=180 Kg/cm2 con electromalla de 6"x6", calibre 10/10; incluye base de suelo cemento 20:1 de 25 cm de espesor y la preparación de la superficie con mortero especial y aditivo para la nivelación | 6 | M2 | 17.9 | 107.4
20.03.10 | Suministro e instalacion de piso tipo cerámica de 0.30 x 0.30 m antideslizante de alto tráfico color mate sobre base de concreto | 6 | M2 | 26.4 | 158.4
20.03.11 | Suministro y aplicación de Repellado con mortero cemento-arena, afinado con pasta cemento-arenilla; incluyendo cuadrados de puertas y ventanas | 52.2 | M2 | 12.86 | 671.29
20.03.12 | Suministro y aplicación de dos manos de pintura de línea base aceite de la mejor calidad; incluyendo cuadrados de puertas y ventanas | 52.2 | M2 | 5.22 | 272.48
20.03.13 | Puerta metálica 2.20 m x1.0 m de una hoja de lámina de ho 1/16" doble forro, refuerzo de tubo de hierro cuadrado de 1" chapa 14 con marco y contramarco de ángulo de 1 1/2" x 1 1/2" x 1/8" con chapa de parche (incluye 2 haladeras de hierro liso de ∅5/8"), con pasador al piso y cargadero, 3 bisagras tipo capsula de 5/8"x5" portacandado y candado de 60mm, aplicación de dos manos de pintura anticorrosiva y una de esmalte brillante a base de agua aplicada a soplete | 1 | U | 453.46 | 453.46
20.03.14 | Ventana (1.5 m x 1.20 m) marco de aluminio sistema deluxe tipo pesado anodizado de dos cuerpos al natural con celosía de vidrio claro de 5mm con operador tipo mariposa. | 1.8 | M2 | 84.48 | 152.06
20.03.15 | Ventana (0.75 m x 0.75 m) marco de aluminio sistema deluxe tipo pesado anodizado de dos cuerpos al natural con celosía de vidrio claro de 5mm con operador tipo mariposa. | 0.56 | M2 | 89.76 | 50.27
20.03.16 | Suministro e instalación de puerta (1.00 m x 2.20 m), estructura de cedro y doble forro de madera laminada incluye banack clase "B" de 1/4" incluye mocheta de 1" de espesor chapa de palanca de uso pesado, tres bisagras tipo alcayate de 4", tope al piso y aplicación de pintura de esmalte con soplete. | 1 | U | 243.94 | 243.94
4 | ACABADOS |  |  |  |  | 19942
4.01 | (Código 1, 2, 3, 5 y 7) Suministro y aplicación de dos manos de pintura primera calidad, tipo esmalte base agua resistente a la corrosión, químicos, impacto, abrasión y resistente a la oxidación superficial, incluye curado y base. Ver detalle de pintura en paredes exteriores; incluyendo cuadrados de puertas y ventanas. | 1650 | M2 | 9 | 14850
4.02 | (Código 4, 6 y 8) Suministro y aplicación de dos manos de pintura epóxica antibacterial, incluyendo cuadrados de puertas y ventanas. Incluye curado, base y elaboración de curva sanitaria. | 175 | M2 | 22 | 3850
4.03 | (Código 5) Suministro e instalación de Enchape de ceramica de 0.20 m x 0.30 m; incluyendo cuadrados de puertas y ventanas. | 46 | M2 | 27 | 1242
5 | CIELOS FALSOS |  |  |  |  | 26315
5.01 | Suministro e instalación de Cielo Falso, losetas de fibrocemento de 2'x4' de 6 mm de espesor, color blanco, perfilería de aluminio tipo pesado, suspendido con alambre galvanizado N°14 entorchado, incluye arriostramiento sismo resistente a cada 2.40 m A.S. | 285 | M2 | 35 | 9975
5.02 | Suministro e instalación de Cielo Falso de PVC de 25 cm de ancho y longitud de 6.00m. color blanco mate, con entramado oculto de estructura metálica galvanizada, fijado a estructura de techo, con arriostramiento sísmico no mayor a 2.00 m. | 125 | M2 | 40 | 5000
5.03 | Suministro e instalación de Fascia y Cornisa a instalar, forro de lámina metálica compuesta de una hoja de zinc aluminio calibre 24; cornisa tabla cemento, estructura hierro cuadrado 1" x 1" chapa 16 @0.60 m máximo. | 126 | M | 90 | 11340
6 | VENTANAS |  |  |  |  | 17343.24
6.01 | (V-1) Suministro e instalación de Ventanas (4.80 m x 1.50 m) con abertura tipo proyectable de marco de mangueteria de aluminio sistema deluxe tipo pesado anodizado al natural con celosía de vidrio polarizado bronce de 6 mm con operador tipo manivela. | 28.8 | M2 | 188 | 5414.4
6.02 | (V-2) Suministro e instalación de Ventanas (4.8 m x 1.20 m) con abertura tipo proyectable de marco de mangueteria de aluminio sistema deluxe tipo pesado anodizado al natural con celosía de vidrio polarizado bronce de 6 mm con operador tipo manivela. | 23.04 | M2 | 188 | 4331.52
6.03 | (V-3) Suministro e instalación de Ventanas (2.85 m x 1.20 m) con abertura tipo proyectable de marco de mangueteria de aluminio sistema deluxe tipo pesado anodizado al natural con celosía de vidrio polarizado bronce de 6 mm con operador tipo manivela. | 10.26 | M2 | 188 | 1928.88
6.04 | (V-4) Suministro e instalación de Ventanas (3.85 m x 1.20 m) con abertura tipo proyectable de marco de mangueteria de aluminio sistema deluxe tipo pesado anodizado al natural con celosía de vidrio polarizado bronce de 6 mm con operador tipo manivela. | 4.62 | M2 | 188 | 868.56
6.05 | (V-5) Suministro e instalación de Ventanas (3.25 m x 1.20 m) con abertura tipo proyectable de marco de mangueteria de aluminio sistema deluxe tipo pesado anodizado al natural con celosía de vidrio polarizado bronce de 6 mm con operador tipo manivela. | 3.9 | M2 | 188 | 733.2
6.06 | (V-6) Suministro e instalación de Ventanas (1.80 m x 1.20 m) con abertura tipo proyectable de marco de mangueteria de aluminio sistema deluxe tipo pesado anodizado al natural con celosía de vidrio polarizado bronce de 6 mm con operador tipo manivela. | 4.32 | M2 | 188 | 812.16
6.07 | (V-7) Suministro e instalación de Ventanas (1.80 m x 1.50 m) con abertura tipo proyectable de marco de mangueteria de aluminio sistema deluxe tipo pesado anodizado al natural con celosía de vidrio polarizado bronce de 6 mm con operador tipo manivela. | 2.7 | M2 | 188 | 507.6
6.08 | (V-8) Suministro e instalación de Ventanas (2.10 m x 1.50 m) con abertura tipo proyectable de marco de mangueteria de aluminio sistema deluxe tipo pesado anodizado al natural con celosía de vidrio polarizado bronce de 6 mm con operador tipo manivela. | 3.15 | M2 | 188 | 592.2
6.09 | (V-9) Suministro e instalación de Ventanas (4.80 m x 0.60 m) con abertura tipo proyectable de marco de mangueteria de aluminio sistema deluxe tipo pesado anodizado al natural con celosía de vidrio polarizado bronce de 6 mm con operador tipo manivela. | 5.76 | M2 | 188 | 1082.88
6.1 | (V-10) Suministro e instalación de Ventanas (1.80 m x 0.60 m) con abertura tipo proyectable de marco de mangueteria de aluminio sistema deluxe tipo pesado anodizado al natural con celosía de vidrio polarizado bronce de 6 mm con operador tipo manivela. | 1.08 | M2 | 188 | 203.04
6.11 | (V-11) Suministro e instalación de Ventanas (1.00 m x 0.60 m) con abertura tipo proyectable de marco de mangueteria de aluminio sistema deluxe tipo pesado anodizado al natural con celosía de vidrio polarizado bronce de 6 mm con operador tipo manivela. | 0.6 | M2 | 188 | 112.8
6.12 | (V-12) Suministro e instalación de Ventanas (1.00 m x 1.20 m) de guillotina de un cuerpo, vidrio sencillo de 6 mm polarizado, estructura de marco de aluminio tipo pesado anodizado color bronce; cuerpo inferior que se abre hacia arriba y cuerpo superior fijo, herrajes y accesorios para uso pesado. | 3.6 | M2 | 210 | 756
7 | PUERTAS |  |  |  |  | 5000
7.01 | (P-1) Puerta de Madera Existente a reparar (2.40 m x 0.95 m), incluye: mochetas, bisagras tipo cápsula, cambio de chapa a tipo palanca; lijado y limpieza para aplicación de pintura de esmalte con soplete, color a definir en la obra con la supervisión. | 10 | U | 120 | 1200
7.02 | (P-2) Puerta de Madera Existente a reparar (2.40 m x 0.80 m), incluye: mochetas, bisagras tipo cápsula, cambio de chapa a tipo palanca; lijado y limpieza para aplicación de pintura de esmalte con soplete, color a definir en la obra con la supervisión. | 5 | U | 120 | 600
7.03 | (P-3) Puerta de Metálica Existente a reparar (2.00 m x 0.80 m), incluye: cambio de chapa o pasadores, mochetas, bisagras tipo cápsula, lijado y limpieza para aplicación de pintura de esmalte con soplete, color a definir en la obra con la supervisión. | 6 | U | 150 | 900
7.04 | (P-4) Puerta de Metálica Existente a reparar (2.20 m x 1.65 m), incluye: cambio de chapa o pasadores, mochetas, bisagras tipo cápsula, lijado y limpieza para aplicación de pintura de esmalte con soplete, color a definir en la obra con la supervisión. | 1 | U | 150 | 150
7.05 | (P-5) Puerta de Metálica Existente a reparar (2.20 m x 2.80 m), incluye: cambio de chapa o pasadores, mochetas, bisagras tipo cápsula, lijado y limpieza para aplicación de pintura de esmalte con soplete, color a definir en la obra con la supervisión. | 1 | U | 150 | 150
7.06 | (P-6) Suministro e instalación de Puerta Metálica (2.40 m x 1.00 m) de una hoja de lámina de ho.1/16" doble forro, refuerzo de tubo de hierro de 1" x 2" chapa 14 y contramarco mocheta de pletinas de 2 1/4" x 1/8" y 1" x 1 /8" soldadas en ángulo, tres bisagras tipo cápsula de 5/8" x 5", aplicación de pintura de esmalte con soplete. | 1 | U | 650 | 650
7.07 | (P-7) Suministro e instalación de Puerta de Madera (2.40 m x 1.00 m) estructura de cedro y doble forro de madera laminada incluye banack clase "b" de 1/4" incluye mocheta de 1" de espesor chapa de palanca de uso pesado, tres bisagras tipo alcayate de 4", tope al piso y aplicación de pintura de esmalte con soplete. | 3 | U | 450 | 1350
8 | SEÑALÉTICA |  |  |  |  | 1665
8.01 | Suministro y colocación de Rótulos acrílicos para identificación de todas las áreas. Ver detalle en planos y especificaciones técnicas. | 23 | U | 45 | 1035
8.02 | Suministro y colocación de Señal de RIESGO ELÉCTRICO. Ver detalle en planos y especificaciones técnicas. | 1 | U | 45 | 45
8.03 | Suministro y colocación de Señal de RIESGO BIOLOGICO. Ver detalle en planos y especificaciones técnicas. | 1 | U | 45 | 45
8.04 | Suministro y colocación de Señal de PROHIBIDO FUMAR. Ver detalle en planos y especificaciones técnicas. | 1 | U | 45 | 45
8.05 | Suministro y colocación de SERVICIOS SANITARIOS. Ver detalle en planos y especificaciones técnicas. | 2 | U | 45 | 90
8.06 | Suministro y colocación de Señal de SALIDA DE EMERGENCIA. Ver detalle en planos y especificaciones técnicas. | 1 | U | 45 | 45
8.07 | Suministro y colocación de Señal RUTA DE EVACUACIÓN. Ver detalle en planos y especificaciones técnicas. | 6 | U | 45 | 270
8.08 | Suministro y colocación de Señal EXTINTOR. Ver detalle en planos y especificaciones técnicas. | 2 | U | 45 | 90
9 | MUEBLES FIJOS |  |  |  |  | 13200
9.01 | Suministro e instalación de MUEBLE MF-01. Ver detalle en planos. | 10 | U | 1000 | 10000
9.02 | Suministro e instalación de MUEBLE MF-02. Ver detalle en planos. | 1 | U | 3200 | 3200
10 | INSTALACIONES HIDRÁULICAS |  |  |  |  | 3320.79
10.01 | AGUA POTABLE
10.01.01 | Suministro e Instalación Tuberías de PVC ø 1/2" 315 PSI JC SDR 13.5, incluye accesorios y niples de acero galvanizado para paso de tuberías en pared hacia los artefactos sanitarios. | 12 | M | 8 | 96
10.01.02 | Suministro e Instalación Tuberías de PVC ø 3/4" 250 PSI JC SDR 17, incluye accesorios, excavacion y compactacion. | 10 | M | 20 | 200
10.01.03 | Suministro e Instalación Tuberías de PVC ø 1" 250 PSI JC SDR 17, incluye accesorios, excavacion y compactacion. | 20 | M | 30 | 600
10.02 | AGUAS NEGRAS
10.02.01 | Suministro e Instalación de Tuberías de ø 2" 125 PSI JC, incluye accesorios, trazo y todo lo necesario para dejar completamente conectados los artefactos sanitarios. Incluye Suministro e Instalación de Sifones en los puntos sugeridos, excavacion y compactacion. | 15 | M | 14 | 210
| Suministro e Instalación de Tuberías de ø 3" 125 PSI JC, incluye accesorios, trazo y todo lo necesario para dejar completamente conectados los artefactos sanitarios. Incluye Suministro e Instalación de Sifones en los puntos sugeridos, excavacion y compactacion. | 10 | M | 25 | 250
10.02.02 | Suministro e Instalación de Tuberías de ø 4" 125 PSI JC, incluye accesorios, trazo y todo lo necesario para dejar completamente conectados los artefactos sanitarios. Incluye Suministro e Instalación de Sifones en los puntos sugeridos, excavacion y compactacion. | 20 | M | 40 | 800
10.02.03 | Construcción de cajas de registro de aguas negras 0.40x0.40m interno con tapadera de concreto de 5 cm de espesor con manecillas profundidad máxima estimada de 0.45 m | 1 | U | 350 | 350
10.03 | ARTEFACTOS SANITARIOS Y EQUIPOS
10.03.01 | Suministro e Instalacion de lavamanos cerámico con pedestal, grifo metálico monocromado de 1/4 de giro horizontal, incluye instalación y accesorios. | 1 | U | 214.79 | 214.79
10.03.02 | Suministro e instalación de Inodoro losa vitrificada, con tecnología HET (High Efficiency Toilet), artefactos de alta eficiencia, conexión posterior, para uso con fluxómetro. Debe incluir todos los accesorios necesarios para su instalación y funcionamiento. | 1 | U | 600 | 600
| COSTO TOTAL DEL PROYECTO; INCLUYE COSTO DIRECTO, COSTO INDIRECTO E IVA |  |  |  |  | 480710.55